## CPOS 175
CPOS - COMPANHIA PAULISTA DE OBRAS E SERVIÇOS
BOLETIM REFERENCIAL DE CUSTOS - TABELA DE SERVIÇOS
SEM DESONERAÇÃO (ONERADO)
VERSÃO 175
Vigência: a partir de 01/03/19
|  |  | BDI : 0,00 % |  |  | L.S.: 126,72 %
Referência | Descrição |  | Un | Material | Mão de Obra | Custo Total
01 | SERVIÇO TÉCNICO ESPECIALIZADO
01.02 | Parecer técnico | Parecer técnico
01.02.071 |  | Parecer técnico de fundações, contenções e recomendações gerais, para empreendimentos com área construída até 1.000 m² | un | 0 | 4649.13 | 4649.13
01.02.081 |  | Parecer técnico de fundações, contenções e recomendações gerais, para empreendimentos com área construída de 1.001 a 2.000 m² | un | 0 | 6182.42 | 6182.42
01.02.091 |  | Parecer técnico de fundações, contenções e recomendações gerais, para empreendimentos com área construída de 2.001 a 5.000 m² | un | 0 | 10560.97 | 10560.97
01.02.101 |  | Parecer técnico de fundações, contenções e recomendações gerais, para empreendimentos com área construída de 5.001 a 10.000 m² | un | 0 | 14480.32 | 14480.32
01.02.111 |  | Parecer técnico de fundações, contenções e recomendações gerais, para empreendimentos com área construída acima de 10.000 m² | un | 0 | 16874.56 | 16874.56
01.06 | Projeto de instalações elétricas | Projeto de instalações elétricas
01.06.021 |  | Elaboração de projeto de adequação de entrada de energia elétrica junto a concessionária, com medição em baixa tensão e demanda até 75 kVA | un | 0 | 5620.92 | 5620.92
01.06.031 |  | Elaboração de projeto de adequação de entrada de energia elétrica junto a concessionária, com medição em média tensão, subestação simplificada e demanda de 75 kVA a 300 kVA | un | 0 | 9505.56 | 9505.56
01.06.032 |  | Elaboração de projeto de adequação de entrada de energia elétrica junto a concessionária, com medição em média tensão e demanda de 75 kVA a 300 kVA | un | 0 | 12875.88 | 12875.88
01.06.041 |  | Elaboração de projeto de adequação de entrada de energia elétrica junto a concessionária, com medição em média tensão e demanda acima de 300 kVA a 2 MVA | un | 0 | 17135.1 | 17135.1
01.17 | Projeto executivo | Projeto executivo
01.17.031 |  | Projeto executivo de arquitetura em formato A1 | un | 0 | 2312.48 | 2312.48
01.17.041 |  | Projeto executivo de arquitetura em formato A0 | un | 0 | 3132.96 | 3132.96
01.17.051 |  | Projeto executivo de estrutura em formato A1 | un | 0 | 1691.1 | 1691.1
01.17.061 |  | Projeto executivo de estrutura em formato A0 | un | 0 | 2318.67 | 2318.67
01.17.071 |  | Projeto executivo de instalações hidráulicas em formato A1 | un | 0 | 727.39 | 727.39
01.17.081 |  | Projeto executivo de instalações hidráulicas em formato A0 | un | 0 | 967.71 | 967.71
01.17.111 |  | Projeto executivo de instalações elétricas em formato A1 | un | 0 | 783.1 | 783.1
01.17.121 |  | Projeto executivo de instalações elétricas em formato A0 | un | 0 | 1081.41 | 1081.41
01.17.151 |  | Projeto executivo de climatização em formato A1 | un | 0 | 1509.52 | 1509.52
01.17.161 |  | Projeto executivo de climatização em formato A0 | un | 0 | 2050.83 | 2050.83
01.17.171 |  | Projeto executivo de chuveiros automáticos em formato A1 | un | 0 | 1309.08 | 1309.08
01.17.181 |  | Projeto executivo de chuveiros automáticos em formato A0 | un | 0 | 1687.23 | 1687.23
01.20 | Levantamento topográfico e geofísico | Levantamento topográfico e geofísico
01.20.010 |  | Taxa de mobilização e desmobilização de equipamentos para execução de levantamento topográfico | tx | 1085.85 | 0 | 1085.85
01.20.691 |  | Levantamento planimétrico cadastral com áreas ocupadas predominantemente por comunidades - área até 20.000 m² (mínimo de 3.500 m²) | m² | 0.32 | 0.37 | 0.69
01.20.701 |  | Levantamento planimétrico cadastral com áreas ocupadas predominantemente por comunidades - área acima de 20.000 m² até 200.000 m² | m² | 0.25 | 0.3 | 0.55
01.20.711 |  | Levantamento planimétrico cadastral com áreas ocupadas predominantemente por comunidades - área acima de 200.000 m² | m² | 0.2 | 0.25 | 0.45
01.20.721 |  | Levantamento planimétrico cadastral com áreas até 50% de ocupação - área até 20.000 m² (mínimo de 3.500 m²) | m² | 0.28 | 0.33 | 0.61
01.20.731 |  | Levantamento planimétrico cadastral com áreas até 50% de ocupação - área acima de 20.000 m² até 200.000 m² | m² | 0.13 | 0.37 | 0.5
01.20.741 |  | Levantamento planimétrico cadastral com áreas até 50% de ocupação - área acima de 200.000 m² | m² | 0.18 | 0.21 | 0.39
01.20.751 |  | Levantamento planimétrico cadastral com áreas acima de 50% de ocupação - área até 20.000 m² (mínimo de 4.000 m²) | m² | 0.25 | 0.3 | 0.55
01.20.761 |  | Levantamento planimétrico cadastral com áreas acima de 50% de ocupação - área acima de 20.000 m² até 200.000 m² | m² | 0.21 | 0.26 | 0.47
01.20.771 |  | Levantamento planimétrico cadastral com áreas acima de 50% de ocupação - área acima de 200.000 m² | m² | 0.2 | 0.25 | 0.45
01.20.781 |  | Levantamento planialtimétrico cadastral com áreas ocupadas predominantemente por comunidades - área até 20.000 m² (mínimo de 3.500 m²) | m² | 0.35 | 0.41 | 0.76
01.20.791 |  | Levantamento planialtimétrico cadastral com áreas ocupadas predominantemente por comunidades - área acima de 20.000 m² até 200.000 m² | m² | 0.27 | 0.33 | 0.6
01.20.801 |  | Levantamento planialtimétrico cadastral com áreas ocupadas predominantemente por comunidades - área acima de 200.000 m² | m² | 0.21 | 0.26 | 0.47
01.20.811 |  | Levantamento planialtimétrico cadastral com áreas até 50% de ocupação - área até 20.000 m² (mínimo de 4.000 m²) | m² | 0.28 | 0.35 | 0.63
01.20.821 |  | Levantamento planialtimétrico cadastral com áreas até 50% de ocupação - área acima de 20.000 m² até 200.000 m² | m² | 0.23 | 0.29 | 0.52
01.20.831 |  | Levantamento planialtimétrico cadastral com áreas até 50% de ocupação - área acima de 200.000 m² | m² | 0.2 | 0.25 | 0.45
01.20.841 |  | Levantamento planialtimétrico cadastral com áreas acima de 50% de ocupação - área até 20.000 m² (mínimo de 3.500 m²) | m² | 0.33 | 0.4 | 0.73
01.20.851 |  | Levantamento planialtimétrico cadastral com áreas acima de 50% de ocupação - área acima de 20.000 m² até 200.000 m² | m² | 0.22 | 0.26 | 0.48
01.20.861 |  | Levantamento planialtimétrico cadastral com áreas acima de 50% de ocupação - área acima de 200.000 m² | m² | 0.13 | 0.29 | 0.42
01.20.871 |  | Levantamento planialtimétrico cadastral em área rural até 2 alqueires (mínimo de 10.000 m²) | m² | 0.13 | 0.16 | 0.29
01.20.881 |  | Levantamento planialtimétrico cadastral em área rural acima de 2 até 5 alqueires | m² | 0.1 | 0.13 | 0.23
01.20.891 |  | Levantamento planialtimétrico cadastral em área rural acima de 5 até 10 alqueires | m² | 0.08 | 0.1 | 0.18
01.20.901 |  | Levantamento planialtimétrico cadastral em área rural acima de 10 alqueires | m² | 0.07 | 0.09 | 0.16
01.20.911 |  | Transporte de referência de nível (RN) - classe IIN (mínimo de 2km) | km | 512.06 | 494.33 | 1006.39
01.20.921 |  | Implantação de marcos atraves de levantamento com GPS (mínimo de 3 marcos) | un | 579.9 | 337.88 | 917.78
01.21 | Estudo geotécnico (sondagem) | Estudo geotécnico (sondagem)
01.21.010 |  | Taxa de mobilização e desmobilização de equipamentos para execução de sondagem | tx | 987 | 0 | 987
01.21.090 |  | Taxa de mobilização e desmobilização de equipamentos para execução de sondagem rotativa | tx | 4733.9 | 0 | 4733.9
01.21.100 |  | Sondagem do terreno a trado | m | 90.94 | 0 | 90.94
01.21.110 |  | Sondagem do terreno à percussão (mínimo de 30 m) | m | 103.31 | 0 | 103.31
01.21.120 |  | Sondagem do terreno rotativa em solo | m | 299.06 | 0 | 299.06
01.21.130 |  | Sondagem do terreno rotativa em rocha | m | 1048.09 | 0 | 1048.09
01.21.140 |  | Sondagem do terreno à percussão com a utilização de torquímetro (mínimo de 30 m) | m | 109.14 | 0 | 109.14
01.23 | Tratamento, recuperação e trabalhos especiais em concreto | Tratamento, recuperação e trabalhos especiais em concreto
01.23.010 |  | Taxa de mobilização e desmobilização de equipamentos para execução de corte em concreto armado | tx | 322.25 | 0 | 322.25
01.23.020 |  | Limpeza de armadura com escova de aço | m² | 2.16 | 4.46 | 6.62
01.23.030 |  | Preparo de ponte de aderência com adesivo a base de epóxi | m² | 80.28 | 32.92 | 113.2
01.23.040 |  | Tratamento de armadura com produto anticorrosivo a base de zinco | m² | 12.07 | 28.77 | 40.84
01.23.060 |  | Corte de concreto deteriorado inclusive remoção dos detritos | m² | 0 | 22.28 | 22.28
01.23.070 |  | Demarcação de área com disco de corte diamantado | m | 0.64 | 3.3 | 3.94
01.23.100 |  | Demolição de concreto armado com preservação de armadura, para reforço e recuperação estrutural | m³ | 0 | 336.2 | 336.2
01.23.140 |  | Furação de 1 1/4" em concreto armado | m | 159.3 | 0 | 159.3
01.23.150 |  | Furação de 1 1/2" em concreto armado | m | 156.59 | 0 | 156.59
01.23.160 |  | Furação de 2 1/4" em concreto armado | m | 181.65 | 0 | 181.65
01.23.190 |  | Furação de 2 1/2" em concreto armado | m | 184.85 | 0 | 184.85
01.23.200 |  | Taxa de mobilização e desmobilização de equipamentos para execução de perfuração em concreto | tx | 152.43 | 0 | 152.43
01.23.221 |  | Furação para até 10mm x 100mm em concreto armado, inclusive colagem de armadura (barra de até Ø 8,0mm) | un | 6.33 | 0 | 6.33
01.23.222 |  | Furação para 12,5mm x 100mm em concreto armado, inclusive colagem de armadura (barra de Ø 10mm) | un | 7.37 | 0 | 7.37
01.23.223 |  | Furação para 16mm x 100mm em concreto armado, inclusive colagem de armadura (barra de Ø 12,5mm) | un | 9.72 | 0 | 9.72
01.23.231 |  | Furação para até 10mm x 150mm em concreto armado, inclusive colagem de armadura (barra de até Ø 8,0mm) | un | 9.49 | 0 | 9.49
01.23.232 |  | Furação para 12,5mm x 150mm em concreto armado, inclusive colagem de armadura (barra de Ø 10mm) | un | 11.25 | 0 | 11.25
01.23.233 |  | Furação para 16mm x 150mm em concreto armado, inclusive colagem de armadura (barra de Ø 12,5mm) | un | 14.45 | 0 | 14.45
01.23.234 |  | Furação para 20mm x 150mm em concreto armado, inclusive colagem de armadura (barra de Ø 16mm) | un | 17.31 | 0 | 17.31
01.23.236 |  | Furação para até 10mm x 200mm em concreto armado, inclusive colagem de armadura (barra de até Ø 8,0mm) | un | 12.65 | 0 | 12.65
01.23.237 |  | Furação para 12,5mm x 200mm em concreto armado, inclusive colagem de armadura (barra de Ø 10mm) | un | 14.98 | 0 | 14.98
01.23.238 |  | Furação para 16mm x 200mm em concreto armado, inclusive colagem de armadura (barra de Ø 12,5mm) | un | 19.43 | 0 | 19.43
01.23.239 |  | Furação para 20mm x 200mm em concreto armado, inclusive colagem de armadura (barra de Ø 16mm) | un | 23.32 | 0 | 23.32
01.23.254 |  | Furação de 1" em concreto armado | m | 164.76 | 0 | 164.76
01.23.260 |  | Furação de 2" em concreto armado | m | 195.1 | 0 | 195.1
01.23.264 |  | Furação de 3" em concreto armado | m | 224.56 | 0 | 224.56
01.23.270 |  | Furação de 4" em concreto armado | m | 252.17 | 0 | 252.17
01.23.274 |  | Furação de 5" em concreto armado | m | 293.01 | 0 | 293.01
01.23.280 |  | Furação de 6" em concreto armado | m | 347.37 | 0 | 347.37
01.23.510 |  | Corte vertical em concreto armado, espessura de 15 cm | m | 209.89 | 0 | 209.89
01.23.700 |  | Taxa de mobilização e desmobilização para reforço estrutural com fibra de carbono | tx | 963.04 | 3036.61 | 3999.65
01.23.701 |  | Preparação de substrato para colagem de fibra de carbono, mediante lixamento e/ou apicoamento e escovação | m² | 4.98 | 32.18 | 37.16
01.23.702 |  | Fibra de carbono para reforço estrutural de alta resistencia - 300 g/m² | m² | 275.96 | 229.56 | 505.52
01.27 | Estudo e programa ambientais | Estudo e programa ambientais
01.27.011 |  | Projeto e implementação de gerenciamento integrado de resíduos sólidos e gestão de perdas | un | 136.4 | 6774.19 | 6910.59
01.27.021 |  | Projeto e implementação de educação ambiental | un | 136.4 | 8933.59 | 9069.99
01.27.031 |  | Projeto e implementação de controle ambiental da obra | un | 136.4 | 7835.34 | 7971.74
01.27.041 |  | Laudo de caracterização de vegetação | un | 395.4 | 18881.6 | 19277
01.27.051 |  | Laudo de caracterização da fauna associada à flora | un | 395.4 | 28941.36 | 29336.76
01.27.061 |  | Projeto e implementação de monitoramento da fauna durante a obra | un | 395.4 | 11361.06 | 11756.46
01.27.071 |  | Laudo de autodepuração | un | 321.4 | 13608.68 | 13930.08
01.27.091 |  | Estudo de impacto de vizinhança, em área urbana até 10.000 m² | un | 195.6 | 22022.77 | 22218.37
01.28 | Poço profundo | Poço profundo
01.28.010 |  | Taxa de mobilização e desmobilização de equipamentos para execução de perfuração para poço profundo - profundidade até 200 m | tx | 7534.54 | 0 | 7534.54
01.28.020 |  | Taxa de mobilização e desmobilização de equipamentos para execução de perfuração para poço profundo - profundidade acima de 200 m e até 300 m | tx | 10926.9 | 0 | 10926.9
01.28.030 |  | Taxa de mobilização e desmobilização de equipamentos para execução de perfuração para poço profundo - profundidade acima de 300 m | tx | 14763.61 | 0 | 14763.61
01.28.040 |  | Perfuração rotativa para poço profundo em camadas de solos sedimentares, diâmetro de 8 1/2" (215,90 mm) | m | 363.96 | 0 | 363.96
01.28.050 |  | Perfuração rotativa para poço profundo em aluvião, arenito, ou solos sedimentados em geral, diâmetro de 10" (250 mm) | m | 398.59 | 0 | 398.59
01.28.060 |  | Perfuração rotativa para poço profundo em aluvião, arenito, ou solos sedimentados em geral, diâmetro de 12" (300 mm) | m | 511.95 | 0 | 511.95
01.28.070 |  | Perfuração rotativa para poço profundo em aluvião, arenito, ou solos sedimentados em geral, diâmetro de 14" (350 mm) | m | 688.62 | 0 | 688.62
01.28.080 |  | Perfuração rotativa para poço profundo em aluvião, arenito, ou solos sedimentados em geral, diâmetro de 16" (400 mm) | m | 824.36 | 0 | 824.36
01.28.090 |  | Perfuração rotativa para poço profundo em aluvião, arenito, ou solos sedimentados em geral, diâmetro de 18" (450 mm) | m | 984.82 | 0 | 984.82
01.28.100 |  | Perfuração rotativa para poço profundo em aluvião, arenito, ou solos sedimentados em geral, diâmetro de 20" (500 mm) | m | 1197.06 | 0 | 1197.06
01.28.110 |  | Perfuração rotativa para poço profundo em aluvião, arenito, ou solos sedimentados em geral, diâmetro de 22" (550 mm) | m | 1427.82 | 0 | 1427.82
01.28.120 |  | Perfuração rotativa para poço profundo em aluvião, arenito, ou solos sedimentados em geral, diâmetro de 26" (650 mm) | m | 2088.62 | 0 | 2088.62
01.28.130 |  | Perfuração rotativa para poço profundo em solos e/ou rocha metassedimentar alterada em geral, diâmetro de 20" (508 mm) | m | 892.99 | 0 | 892.99
01.28.140 |  | Perfuração roto-pneumática para poço profundo em rocha metassedimentar em geral, diâmetro de 12 1/4" (311,15 mm) | m | 853.22 | 0 | 853.22
01.28.150 |  | Perfuração rotativa para poço profundo em rocha sã (basalto), diâmetro de 14" (350 mm) | m | 3166.03 | 0 | 3166.03
01.28.160 |  | Perfuração rotativa para poço profundo em rocha alterada (basalto alterado), diâmetro de 8" (200 mm) | m | 333.8 | 0 | 333.8
01.28.170 |  | Perfuração rotativa para poço profundo em rocha alterada (basalto alterado), diâmetro de 10" (250 mm) | m | 450.7 | 0 | 450.7
01.28.180 |  | Perfuração rotativa para poço profundo em rocha alterada (basalto alterado), diâmetro de 12" (300 mm) | m | 638.9 | 0 | 638.9
01.28.190 |  | Perfuração roto-pneumática para poço profundo em rocha sã (basalto), diâmetro de 6" (150 mm) | m | 233.93 | 0 | 233.93
01.28.200 |  | Perfuração roto-pneumática para poço profundo em rocha sã (basalto), diâmetro de 8" (200 mm) | m | 413.49 | 0 | 413.49
01.28.210 |  | Perfuração roto-pneumática para poço profundo em rocha sã (basalto), diâmetro de 10" (250 mm) | m | 609.39 | 0 | 609.39
01.28.220 |  | Perfuração roto-pneumática para poço profundo em rocha sã (basalto), diâmetro de 12" (300 mm) | m | 1730.88 | 0 | 1730.88
01.28.230 |  | Perfuração roto-pneumática para poço profundo em rocha sã (basalto), diâmetro de 14" (350 mm) | m | 1974.53 | 0 | 1974.53
01.28.240 |  | Perfuração roto-pneumática para poço profundo em rocha sã (basalto), diâmetro de 18" (450 mm) | m | 2581.61 | 0 | 2581.61
01.28.250 |  | Revestimento interno de poço profundo tubo liso em aço galvanizado, diâmetro de 6" (152,40 mm) - união solda | m | 406.59 | 0 | 406.59
01.28.260 |  | Revestimento interno de poço profundo tubo PVC geomecânico nervurado standard, diâmetro de 6" (150 mm) | m | 289.68 | 0 | 289.68
01.28.270 |  | Revestimento interno de poço profundo tubo PVC geomecânico nervurado reforçado, diâmetro de 8" (200 mm) | m | 564.9 | 0 | 564.9
01.28.280 |  | Revestimento interno de poço profundo tubo de aço preto, diâmetro de 6" (152,40 mm) | m | 334.09 | 0 | 334.09
01.28.290 |  | Revestimento interno de poço profundo tubo preto DIN 2440, diâmetro de 6" (150 mm) | m | 377.39 | 0 | 377.39
01.28.300 |  | Revestimento interno de poço profundo tubo preto DIN 2440, diâmetro de 8" (200 mm) | m | 576.17 | 0 | 576.17
01.28.310 |  | Revestimento interno de poço profundo tubo aço preto liso calandrado, diâmetro de 16" (406,40 mm) | m | 944.62 | 0 | 944.62
01.28.350 |  | Revestimento da boca de poço profundo tubo chapa 3/16", diâmetro de 12" | m | 761.09 | 0 | 761.09
01.28.360 |  | Revestimento da boca de poço profundo tubo chapa 3/16", diâmetro de 14" | m | 853.51 | 0 | 853.51
01.28.370 |  | Revestimento da boca de poço profundo tubo chapa 3/16", diâmetro de 16" | m | 1020.89 | 0 | 1020.89
01.28.380 |  | Revestimento da boca de poço profundo tubo chapa 3/16", diâmetro de 20" | m | 945.6 | 0 | 945.6
01.28.390 |  | Filtro PVC geomecânico nervurado tipo standard para poço profundo, diâmetro de 6" (150 mm) | m | 367.62 | 0 | 367.62
01.28.400 |  | Filtro PVC geomecânico nervurado tipo reforçado para poço profundo, diâmetro de 8" (200 mm) | m | 675.84 | 0 | 675.84
01.28.410 |  | Filtro espiralado galvanizado simples (standard) para poço profundo, diâmetro de 6" (152,40 mm) | m | 692.62 | 0 | 692.62
01.28.420 |  | Filtro espiralado galvanizado reforçado para poço profundo, diâmetro de 6" (152,40 mm) | m | 825.64 | 0 | 825.64
01.28.430 |  | Filtro espiralado em aço inoxidável reforçado para poço profundo, diâmetro de 6" (152,40 mm) | m | 1679.45 | 0 | 1679.45
01.28.440 |  | Filtro galvanizado tipo NOLD para poço profundo, diâmetro de 6" (150 mm) | m | 609.63 | 0 | 609.63
01.28.450 |  | Pré-filtro tipo pérola para poço profundo | m³ | 1650.99 | 0 | 1650.99
01.28.460 |  | Pré-filtro tipo Jacareí para poço profundo | m³ | 1416.85 | 0 | 1416.85
01.28.470 |  | Perfilagem ótica (filmagem / endoscopia) para poço profundo | m | 64.83 | 0 | 64.83
01.28.480 |  | Perfilagem elétrica de poço profundo | m | 125.01 | 0 | 125.01
01.28.490 |  | Taxa de mobilização e desmobilização de equipamentos para execução de bombeamento, limpeza, desenvolvimento e teste de vazão | tx | 3072.49 | 0 | 3072.49
01.28.500 |  | Limpeza e desenvolvimento do poço profundo | h | 270.39 | 0 | 270.39
01.28.510 |  | Ensaio de vazão (bombeamento) para poço profundo, com bomba submersa | h | 243.69 | 0 | 243.69
01.28.520 |  | Ensaio de vazão escalonado para poço profundo | h | 278.63 | 0 | 278.63
01.28.530 |  | Ensaio de recuperação de nível para poço profundo | h | 280.51 | 0 | 280.51
01.28.540 |  | Desinfecção de poço profundo | un | 1320.59 | 0 | 1320.59
01.28.550 |  | Análise físico-química e bacteriológica da água para poço profundo | cj | 2626.48 | 0 | 2626.48
01.28.560 |  | Centralizador de coluna para poço profundo, diâmetro de 4´ ou 6´ | un | 280.29 | 0 | 280.29
01.28.570 |  | Cimentação de boca do poço profundo, entre perfuração de maior diâmetro (cimentação do espaço anular) | m³ | 1415.43 | 0 | 1415.43
01.28.580 |  | Laje de proteção em concreto armado para poço profundo (área mínimo de 3,00 m²) | un | 655.69 | 386.57 | 1042.26
01.28.590 |  | Lacre do poço profundo (tampa) | un | 719.81 | 0 | 719.81
01.28.600 |  | Licença de perfuração para poço profundo | un | 5304.75 | 0 | 5304.75
01.28.610 |  | Outorga de direito de uso para poço profundo | un | 3661.3 | 0 | 3661.3
01.28.620 |  | Parecer técnico junto a CETESB | un | 4283.88 | 0 | 4283.88
02 | INÍCIO, APOIO E ADMINISTRAÇÃO DA OBRA | INÍCIO, APOIO E ADMINISTRAÇÃO DA OBRA
02.01 | Construção provisória | Construção provisória
02.01.021 |  | Construção provisória em madeira - fornecimento e montagem | m² | 194.86 | 93.48 | 288.34
02.01.171 |  | Sanitário/vestiário provisório em alvenaria | m² | 342.04 | 238.72 | 580.76
02.01.180 |  | Banheiro químico modelo Standard, com manutenção conforme exigências da CETESB | unxmês | 479.17 | 0 | 479.17
02.01.200 |  | Desmobilização de construção provisória | m² | 9.26 | 5.26 | 14.52
02.02 | Container | Container
02.02.120 |  | Locação de container tipo alojamento - área mínima de 13,80 m² | unxmês | 510.37 | 60.65 | 571.02
02.02.130 |  | Locação de container tipo escritório com 1 vaso sanitário, 1 lavatório e 1 ponto para chuveiro - área mínima de 13,80 m² | unxmês | 676 | 102.17 | 778.17
02.02.140 |  | Locação de container tipo sanitário com 2 vasos sanitários, 2 lavatórios, 2 mictórios e 4 pontos para chuveiro - área mínima de 13,80 m² | unxmês | 721.73 | 102.17 | 823.9
02.02.150 |  | Locação de container tipo depósito - área mínima de 13,80 m² | unxmês | 470.92 | 60.65 | 531.57
02.02.160 |  | Locação de container tipo guarita - área mínima de 4,60 m² | unxmês | 381.54 | 20.2 | 401.74
02.03 | Tapume, vedação e proteções diversas | Tapume, vedação e proteções diversas
02.03.030 |  | Proteção de superfícies em geral com plástico bolha | m² | 0.41 | 1.49 | 1.9
02.03.060 |  | Proteção de fachada com tela de nylon | m² | 2.84 | 14.66 | 17.5
02.03.080 |  | Fechamento provisório de vãos em chapa de madeira compensada | m² | 8.35 | 20.88 | 29.23
02.03.110 |  | Tapume móvel para fechamento de áreas | m² | 24.51 | 38.64 | 63.15
02.03.120 |  | Tapume fixo para fechamento de áreas, com portão | m² | 24.51 | 38.38 | 62.89
02.03.200 |  | Locação de quadros metálicos para plataforma de proteção, inclusive o madeiramento | m²xmês | 19.04 | 0.75 | 19.79
02.03.240 |  | Proteção de piso com tecido de aniagem e gesso | m² | 7.11 | 2.97 | 10.08
02.03.250 |  | Tapume fixo em painel OSB - espessura 8 mm | m² | 32.97 | 28.32 | 61.29
02.03.260 |  | Tapume fixo em painel OSB - espessura 10 mm | m² | 37.01 | 28.32 | 65.33
02.03.270 |  | Tapume fixo em painel OSB - espessura 12 mm | m² | 39.61 | 28.32 | 67.93
02.03.500 |  | Proteção em madeira e lona plástica para equipamento mecânico ou informática - para obras de reforma | m³ | 27.43 | 32.68 | 60.11
02.05 | Andaime e balancim | Andaime e balancim
02.05.060 |  | Montagem e desmontagem de andaime torre metálica com altura até 10 m | m | 0 | 9.07 | 9.07
02.05.080 |  | Montagem e desmontagem de andaime torre metálica com altura superior a 10 m | m | 0 | 22.88 | 22.88
02.05.090 |  | Montagem e desmontagem de andaime tubular fachadeiro com altura até 10 m | m² | 0 | 9.07 | 9.07
02.05.100 |  | Montagem e desmontagem de andaime tubular fachadeiro com altura superior a 10 m | m² | 0 | 22.88 | 22.88
02.05.195 |  | Balancim elétrico tipo plataforma para transporte vertical, com altura até 60 m | unxmês | 1334.87 | 0 | 1334.87
02.05.202 |  | Andaime torre metálico (1,5 x 1,5 m) com piso metálico | mxmês | 14.87 | 3.56 | 18.43
02.05.212 |  | Andaime tubular fachadeiro com piso metálico e sapatas ajustáveis | m²xmês | 6.78 | 3.56 | 10.34
02.06 | Alocação de equipe, equipamento e ferramental | Alocação de equipe, equipamento e ferramental
02.06.030 |  | Locação de plataforma elevatória articulada, com altura aproximada de 12,50m, capacidade de carga de 227kg, elétrica | unxmês | 5361.33 | 2542.5 | 7903.83
02.06.040 |  | Locação de plataforma elevatória articulada, com altura aproximada de 20,00m, capacidade de carga de 227kg, diesel | unxmês | 9039.33 | 2542.5 | 11581.83
02.08 | Sinalização de obra | Sinalização de obra
02.08.020 |  | Placa de identificação para obra | m² | 314.03 | 68.22 | 382.25
02.08.040 |  | Placa em lona com impressão digital e requadro em metalon | m² | 261.25 | 19.31 | 280.56
02.08.050 |  | Placa em lona com impressão digital e estrutura em madeira | m² | 102.93 | 37.99 | 140.92
02.09 | Limpeza de terreno | Limpeza de terreno
02.09.030 |  | Limpeza manual do terreno, inclusive troncos até 5 cm de diâmetro, com caminhão à disposição dentro da obra, até o raio de 1,0 km | m² | 1.4 | 3.72 | 5.12
02.09.040 |  | Limpeza mecanizada do terreno, inclusive troncos até 15 cm de diâmetro, com caminhão à disposição dentro e fora da obra, com transporte no raio de até 1,0 km | m² | 2.17 | 0.12 | 2.29
02.09.130 |  | Limpeza mecanizada do terreno, inclusive troncos com diâmetro acima de 15 cm até 50 cm, com caminhão à disposição dentro da obra, até o raio de 1,0 km | m² | 2.33 | 0.12 | 2.45
02.09.150 |  | Corte e derrubada de eucalípto (1° corte) - idade até 4 anos | m³ | 47.82 | 6.69 | 54.51
02.09.160 |  | Corte e derrubada de eucalípto (1° corte) - idade acima de 4 anos | m³ | 56.32 | 7.87 | 64.19
02.10 | Locação de obra | Locação de obra
02.10.020 |  | Locação de obra de edificação | m² | 4.82 | 4.28 | 9.1
02.10.040 |  | Locação de rede de canalização | m | 0.6 | 0.31 | 0.91
02.10.050 |  | Locação para muros, cercas e alambrados | m | 0.6 | 0.31 | 0.91
02.10.060 |  | Locação de vias, calçadas, tanques e lagoas | m² | 0.52 | 0.61 | 1.13
03 | DEMOLIÇÃO SEM REAPROVEITAMENTO | DEMOLIÇÃO SEM REAPROVEITAMENTO
03.01 | Demolição de concreto, lastro, mistura e afins | Demolição de concreto, lastro, mistura e afins
03.01.020 |  | Demolição manual de concreto simples | m³ | 0 | 163.35 | 163.35
03.01.040 |  | Demolição manual de concreto armado | m³ | 0 | 297 | 297
03.01.060 |  | Demolição manual de lajes pré-moldadas, incluindo revestimento | m² | 0 | 22.28 | 22.28
03.01.200 |  | Demolição mecanizada de concreto armado, inclusive fragmentação, carregamento, transporte até 1,0 quilômetro e descarregamento | m³ | 259.62 | 89.1 | 348.72
03.01.210 |  | Demolição mecanizada de concreto armado, inclusive fragmentação e acomodação do material | m³ | 247.72 | 89.1 | 336.82
03.01.220 |  | Demolição mecanizada de concreto simples, inclusive fragmentação, carregamento, transporte até 1,0 quilômetro e descarregamento | m³ | 135.76 | 59.4 | 195.16
03.01.230 |  | Demolição mecanizada de concreto simples, inclusive fragmentação e acomodação do material | m³ | 123.86 | 59.4 | 183.26
03.01.240 |  | Demolição mecanizada de pavimento ou piso em concreto, inclusive fragmentação, carregamento, transporte até 1,0 quilômetro e descarregamento | m² | 13.33 | 5.94 | 19.27
03.01.250 |  | Demolição mecanizada de pavimento ou piso em concreto, inclusive fragmentação e acomodação do material | m² | 12.39 | 5.94 | 18.33
03.01.260 |  | Demolição mecanizada de sarjeta ou sarjetão, inclusive fragmentação, carregamento, transporte até 1,0 quilômetro e descarregamento | m³ | 133.19 | 59.4 | 192.59
03.01.270 |  | Demolição mecanizada de sarjeta ou sarjetão, inclusive fragmentação e acomodação do material | m³ | 123.86 | 59.4 | 183.26
03.02 | Demolição de alvenaria | Demolição de alvenaria
03.02.020 |  | Demolição manual de alvenaria de fundação/embasamento | m³ | 0 | 89.1 | 89.1
03.02.040 |  | Demolição manual de alvenaria de elevação ou elemento vazado, incluindo revestimento | m³ | 0 | 59.4 | 59.4
03.03 | Demolição de revestimento em massa | Demolição de revestimento em massa
03.03.020 |  | Apicoamento manual de piso, parede ou teto | m² | 0 | 2.23 | 2.23
03.03.040 |  | Demolição manual de revestimento em massa de parede ou teto | m² | 0 | 4.46 | 4.46
03.03.060 |  | Demolição manual de revestimento em massa de piso | m² | 0 | 7.43 | 7.43
03.04 | Demolição de revestimento cerâmico e ladrilho hidráulico | Demolição de revestimento cerâmico e ladrilho hidráulico
03.04.020 |  | Demolição manual de revestimento cerâmico, incluindo a base | m² | 0 | 8.91 | 8.91
03.04.030 |  | Demolição manual de revestimento em ladrilho hidráulico, incluindo a base | m² | 0 | 7.43 | 7.43
03.04.040 |  | Demolição manual de rodapé, soleira ou peitoril, em material cerâmico e/ou ladrilho hidráulico, incluindo a base | m | 0 | 2.23 | 2.23
03.05 | Demolição de revestimento sintético | Demolição de revestimento sintético
03.05.020 |  | Demolição manual de revestimento sintético, incluindo a base | m² | 0 | 5.94 | 5.94
03.06 | Demolição de revestimento em pedra e blocos maciços | Demolição de revestimento em pedra e blocos maciços
03.06.050 |  | Desmonte (levantamento) mecanizado de pavimento em paralelepípedo ou lajota de concreto, inclusive carregamento, transporte até 1,0 quilômetro e descarregamento | m² | 9.54 | 7.43 | 16.97
03.06.060 |  | Desmonte (levantamento) mecanizado de pavimento em paralelepípedo ou lajota de concreto, inclusive acomodação do material | m² | 0.89 | 7.43 | 8.32
03.07 | Demolição de revestimento asfáltico | Demolição de revestimento asfáltico
03.07.010 |  | Demolição (levantamento) mecanizada de pavimento asfáltico, inclusive carregamento, transporte até 1,0 quilômetro e descarregamento | m² | 13.68 | 2.97 | 16.65
03.07.030 |  | Demolição (levantamento) mecanizada de pavimento asfáltico, inclusive fragmentação e acomodação do material | m² | 12.39 | 2.97 | 15.36
03.07.050 |  | Fresagem de pavimento asfáltico com espessura até 5 cm, inclusive carregamento, transporte até 1,0 quilômetro e descarregamento | m² | 6.1 | 1.04 | 7.14
03.07.070 |  | Fresagem de pavimento asfáltico com espessura até 5 cm, inclusive acomodação do material | m² | 4.66 | 1.04 | 5.7
03.07.080 |  | Fresagem de pavimento asfáltico com espessura até 5 cm, inclusive remoção do material fresado até 10 quilômetro e varrição | m² | 7.98 | 0.45 | 8.43
03.08 | Demolição de forro / divisórias | Demolição de forro / divisórias
03.08.020 |  | Demolição manual de forro em estuque, inclusive sistema de fixação/tarugamento | m² | 0 | 7.73 | 7.73
03.08.040 |  | Demolição manual de forro qualquer, inclusive sistema de fixação/tarugamento | m² | 0 | 4.46 | 4.46
03.08.060 |  | Demolição manual de forro em gesso, inclusive sistema de fixação | m² | 0 | 4.46 | 4.46
03.08.200 |  | Demolição manual de painéis divisórias, inclusive montantes metálicos | m² | 0 | 4.9 | 4.9
03.09 | Demolição de impermeabilização e afins | Demolição de impermeabilização e afins
03.09.020 |  | Demolição manual de camada impermeabilizante | m² | 0 | 11.95 | 11.95
03.09.040 |  | Demolição manual de argamassa regularizante, isolante ou protetora e papel Kraft | m² | 0 | 14.33 | 14.33
03.09.060 |  | Remoção manual de junta de dilatação ou retração, inclusive apoio | m | 0 | 4.78 | 4.78
03.10 | Remoção de pintura | Remoção de pintura
03.10.020 |  | Remoção de pintura em rodapé, baguete ou moldura com lixa | m | 0.05 | 0.93 | 0.98
03.10.040 |  | Remoção de pintura em rodapé, baguete ou moldura com produto químico | m | 0.48 | 0.93 | 1.41
03.10.060 |  | Remoção de caiação ou tinta mineral impermeável | m² | 0.26 | 1.86 | 2.12
03.10.080 |  | Remoção de pintura em superfícies de madeira e/ou metálicas com produtos químicos | m² | 2.38 | 7.44 | 9.82
03.10.100 |  | Remoção de pintura em superfícies de madeira e/ou metálicas com lixamento | m² | 0.26 | 5.58 | 5.84
03.10.120 |  | Remoção de pintura em massa com produtos químicos | m² | 2.38 | 5.58 | 7.96
03.10.140 |  | Remoção de pintura em massa com lixamento | m² | 0.26 | 3.72 | 3.98
04 | RETIRADA COM PROVÁVEL REAPROVEITAMENTO | RETIRADA COM PROVÁVEL REAPROVEITAMENTO
04.01 | Retirada de fechamento e elemento divisor | Retirada de fechamento e elemento divisor
04.01.020 |  | Retirada de divisória em placa de madeira ou fibrocimento tarugada | m² | 0 | 27.11 | 27.11
04.01.040 |  | Retirada de divisória em placa de madeira ou fibrocimento com montantes metálicos | m² | 0 | 23.49 | 23.49
04.01.060 |  | Retirada de divisória em placa de concreto, granito, granilite ou mármore | m² | 0 | 14.46 | 14.46
04.01.080 |  | Retirada de fechamento em placas pré-moldadas, inclusive pilares | m² | 1.51 | 0.5 | 2.01
04.01.090 |  | Retirada de barreira de proteção com arame de alta segurança, simples ou duplo | m | 0 | 3.14 | 3.14
04.01.100 |  | Retirada de cerca | m | 0 | 9.21 | 9.21
04.02 | Retirada de elementos de estrutura (concreto, ferro, alumínio e madeira) | Retirada de elementos de estrutura (concreto, ferro, alumínio e madeira)
04.02.020 |  | Retirada de peças lineares em madeira com seção até 60 cm² | m | 0 | 0.99 | 0.99
04.02.030 |  | Retirada de peças lineares em madeira com seção superior a 60 cm² | m | 0 | 3.3 | 3.3
04.02.050 |  | Retirada de estrutura em madeira tesoura - telhas de barro | m² | 0 | 18.11 | 18.11
04.02.070 |  | Retirada de estrutura em madeira tesoura - telhas perfil qualquer | m² | 0 | 14.83 | 14.83
04.02.090 |  | Retirada de estrutura em madeira pontaletada - telhas de barro | m² | 0 | 13.17 | 13.17
04.02.110 |  | Retirada de estrutura em madeira pontaletada - telhas perfil qualquer | m² | 0 | 9.88 | 9.88
04.02.140 |  | Retirada de estrutura metálica | kg | 1.51 | 0 | 1.51
04.03 | Retirada de telhamento e proteção | Retirada de telhamento e proteção
04.03.020 |  | Retirada de telhamento em barro | m² | 0 | 11.88 | 11.88
04.03.040 |  | Retirada de telhamento perfil e material qualquer, exceto barro | m² | 0 | 5.94 | 5.94
04.03.060 |  | Retirada de cumeeira ou espigão em barro | m | 0 | 4.46 | 4.46
04.03.080 |  | Retirada de cumeeira, espigão ou rufo perfil qualquer | m | 0 | 7.43 | 7.43
04.03.090 |  | Retirada de domo de acrílico, inclusive perfis metálicos de fixação | m² | 0 | 9.04 | 9.04
04.04 | Retirada de revestimento em pedra e blocos maciços | Retirada de revestimento em pedra e blocos maciços
04.04.010 |  | Retirada de revestimento em pedra, granito ou mármore, em parede ou fachada | m² | 0 | 31.76 | 31.76
04.04.020 |  | Retirada de revestimento em pedra, granito ou mármore, em piso | m² | 0 | 19.31 | 19.31
04.04.030 |  | Retirada de soleira ou peitoril em pedra, granito ou mármore | m | 0 | 13.37 | 13.37
04.04.040 |  | Retirada de degrau em pedra, granito ou mármore | m | 0 | 14.85 | 14.85
04.04.060 |  | Retirada de rodapé em pedra, granito ou mármore | m | 0 | 11.88 | 11.88
04.05 | Retirada de revestimentos em madeira | Retirada de revestimentos em madeira
04.05.010 |  | Retirada de revestimento em lambris de madeira | m² | 0 | 41.65 | 41.65
04.05.020 |  | Retirada de piso em tacos de madeira | m² | 0 | 8.91 | 8.91
04.05.040 |  | Retirada de soalho somente o tablado | m² | 0 | 11.53 | 11.53
04.05.060 |  | Retirada de soalho inclusive vigamento | m² | 0 | 19.75 | 19.75
04.05.080 |  | Retirada de degrau em madeira | m | 0 | 9.88 | 9.88
04.05.100 |  | Retirada de rodapé inclusive cordão em madeira | m | 0 | 2.23 | 2.23
04.06 | Retirada de revestimentos sintéticos e metálicos | Retirada de revestimentos sintéticos e metálicos
04.06.010 |  | Retirada de revestimento em lambris metálicos | m² | 0 | 41.65 | 41.65
04.06.020 |  | Retirada de piso em material sintético assentado a cola | m² | 0 | 3.3 | 3.3
04.06.040 |  | Retirada de degrau em material sintético assentado a cola | m | 0 | 3.06 | 3.06
04.06.060 |  | Retirada de rodapé inclusive cordão em material sintético | m | 0 | 0.75 | 0.75
04.06.100 |  | Retirada de piso elevado telescópico metálico, inclusive estrutura de sustentação | m² | 0 | 36.21 | 36.21
04.07 | Retirada de forro, brise e fachada | Retirada de forro, brise e fachada
04.07.020 |  | Retirada de forro qualquer em placas ou tiras fixadas | m² | 0 | 9.21 | 9.21
04.07.040 |  | Retirada de forro qualquer em placas ou tiras apoiadas | m² | 0 | 4.95 | 4.95
04.07.060 |  | Retirada de sistema de fixação/tarugamento de forro | m² | 0 | 3.72 | 3.72
04.08 | Retirada de esquadria e elemento de madeira | Retirada de esquadria e elemento de madeira
04.08.020 |  | Retirada de folha de esquadria em madeira | un | 0 | 16.47 | 16.47
04.08.040 |  | Retirada de guarnição, moldura e peças lineares em madeira, fixadas | m | 0 | 1.27 | 1.27
04.08.060 |  | Retirada de batente com guarnição e peças lineares em madeira, chumbados | m | 0 | 9.88 | 9.88
04.08.080 |  | Retirada de elemento em madeira e sistema de fixação tipo quadro, lousa, etc. | m² | 0 | 4.46 | 4.46
04.08.100 |  | Retirada de armário em madeira ou metal | m² | 0 | 14.83 | 14.83
04.09 | Retirada de esquadria e elementos metálicos | Retirada de esquadria e elementos metálicos
04.09.020 |  | Retirada de esquadria metálica em geral | m² | 0 | 23.05 | 23.05
04.09.040 |  | Retirada de folha de esquadria metálica | un | 0 | 19.31 | 19.31
04.09.060 |  | Retirada de batente, corrimão ou peças lineares metálicas, chumbados | m | 0 | 7.89 | 7.89
04.09.080 |  | Retirada de batente, corrimão ou peças lineares metálicas, fixados | m | 0 | 5.42 | 5.42
04.09.100 |  | Retirada de guarda-corpo ou gradil em geral | m² | 0 | 23.05 | 23.05
04.09.120 |  | Retirada de escada de marinheiro com ou sem guarda-corpo | m | 0 | 26.34 | 26.34
04.09.140 |  | Retirada de poste ou sistema de sustentação para alambrado ou fechamento | un | 0 | 19.31 | 19.31
04.09.160 |  | Retirada de entelamento metálico em geral | m² | 0 | 3.14 | 3.14
04.10 | Retirada de ferragens e acessórios para esquadrias | Retirada de ferragens e acessórios para esquadrias
04.10.020 |  | Retirada de fechadura ou fecho de embutir | un | 0 | 9.04 | 9.04
04.10.040 |  | Retirada de fechadura ou fecho de sobrepor | un | 0 | 3.61 | 3.61
04.10.060 |  | Retirada de dobradiça | un | 0 | 1.81 | 1.81
04.10.080 |  | Retirada de peça ou acessório complementar em geral de esquadria | un | 0 | 14.24 | 14.24
04.11 | Retirada de aparelhos, metais sanitários e registro | Retirada de aparelhos, metais sanitários e registro
04.11.020 |  | Retirada de aparelho sanitário incluindo acessórios | un | 0 | 33.2 | 33.2
04.11.030 |  | Retirada de bancada incluindo pertences | m² | 0 | 46.09 | 46.09
04.11.040 |  | Retirada de complemento sanitário chumbado | un | 0 | 10.84 | 10.84
04.11.060 |  | Retirada de complemento sanitário fixado ou de sobrepor | un | 0 | 4.52 | 4.52
04.11.080 |  | Retirada de registro ou válvula embutidos | un | 0 | 42.24 | 42.24
04.11.100 |  | Retirada de registro ou válvula aparentes | un | 0 | 24.35 | 24.35
04.11.110 |  | Retirada de purificador/bebedouro | un | 0 | 24.35 | 24.35
04.11.120 |  | Retirada de torneira ou chuveiro | un | 0 | 5.76 | 5.76
04.11.140 |  | Retirada de sifão ou metais sanitários diversos | un | 0 | 8.85 | 8.85
04.11.160 |  | Retirada de caixa de descarga de sobrepor ou acoplada | un | 0 | 16.82 | 16.82
04.12 | Retirada de aparelhos elétricos e hidráulicos | Retirada de aparelhos elétricos e hidráulicos
04.12.020 |  | Retirada de conjunto motor-bomba | un | 0 | 69.46 | 69.46
04.12.040 |  | Retirada de motor de bomba de recalque | un | 0 | 54.76 | 54.76
04.13 | Retirada de impermeabilização e afins | Retirada de impermeabilização e afins
04.13.020 |  | Retirada de isolamento térmico com material monolítico | m² | 0 | 4.46 | 4.46
04.13.060 |  | Retirada de isolamento térmico com material em panos | m² | 0 | 0.75 | 0.75
04.14 | Retirada de vidro | Retirada de vidro
04.14.020 |  | Retirada de vidro ou espelho com raspagem da massa ou retirada de baguete | m² | 0 | 10.83 | 10.83
04.14.040 |  | Retirada de esquadria em vidro | m² | 0 | 32.92 | 32.92
04.17 | Retirada em instalação elétrica - letra A até B | Retirada em instalação elétrica - letra A até B
04.17.020 |  | Remoção de aparelho de iluminação ou projetor fixo em teto, piso ou parede | un | 0 | 14.6 | 14.6
04.17.040 |  | Remoção de aparelho de iluminação ou projetor fixo em poste ou braço | un | 0 | 54.76 | 54.76
04.17.060 |  | Remoção de suporte tipo braquet | un | 0 | 18.26 | 18.26
04.17.080 |  | Remoção de barramento de cobre | m | 0 | 14.6 | 14.6
04.17.100 |  | Remoção de base de disjuntor tipo QUIK-LAG | un | 0 | 5.48 | 5.48
04.17.120 |  | Remoção de base de fusível tipo DIAZED | un | 0 | 5.48 | 5.48
04.17.140 |  | Remoção de base e haste de para-raios | un | 0 | 36.5 | 36.5
04.17.160 |  | Remoção de base ou chave para fusível NH tipo tripolar | un | 0 | 18.26 | 18.26
04.17.180 |  | Remoção de base ou chave para fusível NH tipo unipolar | un | 0 | 16.44 | 16.44
04.17.200 |  | Remoção de braçadeira para passagem de cordoalha | un | 0 | 14.6 | 14.6
04.17.220 |  | Remoção de bucha de passagem interna ou externa | un | 0 | 14.6 | 14.6
04.17.240 |  | Remoção de bucha de passagem para neutro | un | 0 | 10.96 | 10.96
04.18 | Retirada em instalação elétrica - letra C | Retirada em instalação elétrica - letra C
04.18.020 |  | Remoção de cabeçote em rede de telefonia | un | 0 | 9.14 | 9.14
04.18.040 |  | Remoção de cabo de aço e esticadores de para-raios | m | 0 | 12.78 | 12.78
04.18.060 |  | Remoção de caixa de entrada de energia padrão medição indireta completa | un | 0 | 182.5 | 182.5
04.18.070 |  | Remoção de caixa de entrada de energia padrão residencial completa | un | 0 | 146 | 146
04.18.080 |  | Remoção de caixa de entrada telefônica completa | un | 0 | 73 | 73
04.18.090 |  | Remoção de caixa de medição padrão completa | un | 0 | 40.53 | 40.53
04.18.120 |  | Remoção de caixa estampada | un | 0 | 5.42 | 5.42
04.18.130 |  | Remoção de caixa para fusível ou tomada instalada em perfilado | un | 0 | 6.5 | 6.5
04.18.140 |  | Remoção de caixa para transformador de corrente | un | 0 | 40.53 | 40.53
04.18.180 |  | Remoção de cantoneira metálica | m | 0 | 9.14 | 9.14
04.18.200 |  | Remoção de captor de para-raios tipo Franklin | un | 0 | 18.26 | 18.26
04.18.220 |  | Remoção de chapa de ferro para bucha de passagem | un | 0 | 14.6 | 14.6
04.18.240 |  | Remoção de chave automática da bóia | un | 0 | 21.9 | 21.9
04.18.250 |  | Remoção de chave base de mármore ou ardósia | un | 0 | 18.26 | 18.26
04.18.260 |  | Remoção de chave de ação rápida comando frontal montado em painel | un | 0 | 36.5 | 36.5
04.18.270 |  | Remoção de chave fusível indicadora tipo Matheus | un | 0 | 54.76 | 54.76
04.18.280 |  | Remoção de chave seccionadora tripolar seca mecanismo de manobra frontal | un | 0 | 102.7 | 102.7
04.18.290 |  | Remoção de chave tipo Pacco rotativo | un | 0 | 27.38 | 27.38
04.18.320 |  | Remoção de cinta de fixação de eletroduto ou sela para cruzeta em poste | un | 0 | 7.43 | 7.43
04.18.340 |  | Remoção de condulete | un | 0 | 14.55 | 14.55
04.18.360 |  | Remoção de condutor aparente diâmetro externo acima de 6,5 mm | m | 0 | 4.39 | 4.39
04.18.370 |  | Remoção de condutor aparente diâmetro externo até 6,5 mm | m | 0 | 2.19 | 2.19
04.18.380 |  | Remoção de condutor embutido diâmetro externo acima de 6,5 mm | m | 0 | 3.66 | 3.66
04.18.390 |  | Remoção de condutor embutido diâmetro externo até 6,5 mm | m | 0 | 1.84 | 1.84
04.18.400 |  | Remoção de condutor especial | m | 0 | 25.68 | 25.68
04.18.410 |  | Remoção de cordoalha ou cabo de cobre nu | m | 0 | 7.3 | 7.3
04.18.420 |  | Remoção de contator magnético para comando de bomba | un | 0 | 36.5 | 36.5
04.18.440 |  | Remoção de corrente para pendentes | un | 0 | 7.3 | 7.3
04.18.460 |  | Remoção de cruzeta de ferro para fixação de projetores | un | 0 | 54.76 | 54.76
04.18.470 |  | Remoção de cruzeta de madeira | un | 0 | 77.03 | 77.03
04.19 | Retirada em instalação elétrica - letra D até I | Retirada em instalação elétrica - letra D até I
04.19.020 |  | Remoção de disjuntor de volume normal ou reduzido | un | 0 | 150.27 | 150.27
04.19.030 |  | Remoção de disjuntor a seco aberto tripolar, 600 V de 800 A | un | 0 | 36.5 | 36.5
04.19.060 |  | Remoção de disjuntor termomagnético | un | 0 | 9.14 | 9.14
04.19.080 |  | Remoção de fundo de quadro de distribuição ou caixa de passagem | m² | 0 | 36.5 | 36.5
04.19.100 |  | Remoção de gancho de sustentação de luminária em perfilado | un | 0 | 7.3 | 7.3
04.19.120 |  | Remoção de interruptores, tomadas, botão de campainha ou cigarra | un | 0 | 14.6 | 14.6
04.19.140 |  | Remoção de isolador tipo castanha e gancho de sustentação | un | 0 | 3.66 | 3.66
04.19.160 |  | Remoção de isolador tipo disco completo e gancho de suspensão | un | 0 | 5.48 | 5.48
04.19.180 |  | Remoção de isolador tipo pino, inclusive o pino | un | 0 | 9.14 | 9.14
04.20 | Retirada em instalação elétrica - letra J até N | Retirada em instalação elétrica - letra J até N
04.20.020 |  | Remoção de janela de ventilação, iluminação ou ventilação e iluminação padrão | un | 0 | 25.68 | 25.68
04.20.040 |  | Remoção de lâmpada | un | 0 | 2.97 | 2.97
04.20.060 |  | Remoção de luz de obstáculo | un | 0 | 36.5 | 36.5
04.20.080 |  | Remoção de manopla de comando de disjuntor | un | 0 | 18.26 | 18.26
04.20.100 |  | Remoção de mão francesa | un | 0 | 14.85 | 14.85
04.20.120 |  | Remoção de terminal modular (mufla) tripolar ou unipolar | un | 0 | 51.35 | 51.35
04.21 | Retirada em instalação elétrica - letra O até S | Retirada em instalação elétrica - letra O até S
04.21.020 |  | Remoção de óleo de disjuntor ou transformador | l | 0 | 0.59 | 0.59
04.21.040 |  | Remoção de pára-raios tipo cristal-valve em cabine primária | un | 0 | 54.76 | 54.76
04.21.050 |  | Remoção de pára-raios tipo cristal-valve em poste singelo ou estaleiro | un | 0 | 73 | 73
04.21.060 |  | Remoção de perfilado | m | 0 | 14.6 | 14.6
04.21.100 |  | Remoção de porta de quadro ou painel | m² | 0 | 36.5 | 36.5
04.21.130 |  | Remoção de poste de concreto | un | 71.23 | 102.7 | 173.93
04.21.140 |  | Remoção de poste metálico | un | 71.23 | 102.7 | 173.93
04.21.150 |  | Remoção de poste de madeira | un | 0 | 115.02 | 115.02
04.21.160 |  | Remoção de quadro de distribuição, chamada ou caixa de passagem | m² | 0 | 73 | 73
04.21.200 |  | Remoção de reator para lâmpada | un | 0 | 12.85 | 12.85
04.21.210 |  | Remoção de reator para lâmpada fixo em poste | un | 0 | 73 | 73
04.21.240 |  | Remoção de relé | un | 0 | 17.32 | 17.32
04.21.260 |  | Remoção de roldana | un | 0 | 2.97 | 2.97
04.21.280 |  | Remoção de soquete | un | 0 | 2.97 | 2.97
04.21.300 |  | Remoção de suporte de transformador em poste singelo ou estaleiro | un | 0 | 23.76 | 23.76
04.22 | Retirada em instalação elétrica - letra T até o final | Retirada em instalação elétrica - letra T até o final
04.22.020 |  | Remoção de terminal ou conector para cabos | un | 0 | 3.72 | 3.72
04.22.040 |  | Remoção de transformador de potência em cabine primária | un | 0 | 252.97 | 252.97
04.22.050 |  | Remoção de transformador de potencial completo (pequeno) | un | 0 | 23.74 | 23.74
04.22.060 |  | Remoção de transformador de potência trifásico até 225 kVA, a óleo, em poste singelo | un | 142.46 | 292 | 434.46
04.22.100 |  | Remoção de tubulação elétrica aparente com diâmetro externo acima de 50 mm | m | 0 | 18.26 | 18.26
04.22.110 |  | Remoção de tubulação elétrica aparente com diâmetro externo até 50 mm | m | 0 | 9.14 | 9.14
04.22.120 |  | Remoção de tubulação elétrica embutida com diâmetro externo acima de 50 mm | m | 0 | 36.5 | 36.5
04.22.130 |  | Remoção de tubulação elétrica embutida com diâmetro externo até 50 mm | m | 0 | 18.26 | 18.26
04.22.200 |  | Remoção de vergalhão | m | 0 | 7.3 | 7.3
04.30 | Retirada em instalação hidráulica | Retirada em instalação hidráulica
04.30.020 |  | Remoção de calha ou rufo | m | 0 | 3.42 | 3.42
04.30.040 |  | Remoção de condutor aparente | m | 0 | 2.23 | 2.23
04.30.060 |  | Remoção de tubulação hidráulica em geral, incluindo conexões, caixas e ralos | m | 0 | 5.94 | 5.94
04.30.080 |  | Remoção de hidrante de parede completo | un | 0 | 66.39 | 66.39
04.30.100 |  | Remoção de reservatório em fibrocimento até 1000 litros | un | 0 | 110.94 | 110.94
04.31 | Retirada em instalação de combate a incêndio | Retirada em instalação de combate a incêndio
04.31.010 |  | Retirada de bico de sprinkler | un | 0 | 10.36 | 10.36
04.35 | Retirada de sistema e equipamento de conforto mecânico | Retirada de sistema e equipamento de conforto mecânico
04.35.050 |  | Retirada de aparelho de ar condicionado portátil | un | 0 | 16.56 | 16.56
04.40 | Retirada diversa de peças pré-moldadas | Retirada diversa de peças pré-moldadas
04.40.010 |  | Retirada manual de guia pré-moldada, inclusive limpeza, carregamento, transporte até 1,0 quilômetro e descarregamento | m | 0.48 | 5.94 | 6.42
04.40.020 |  | Retirada de soleira ou peitoril em geral | m | 0 | 2.97 | 2.97
04.40.030 |  | Retirada manual de guia pré-moldada, inclusive limpeza e empilhamento | m | 0 | 5.94 | 5.94
04.40.050 |  | Retirada manual de paralelepípedo ou lajota de concreto, inclusive limpeza, carregamento, transporte até 1,0 quilômetro e descarregamento | m² | 3.86 | 8.91 | 12.77
04.40.070 |  | Retirada manual de paralelepípedo ou lajota de concreto, inclusive limpeza e empilhamento | m² | 0 | 8.91 | 8.91
05 | TRANSPORTE E MOVIMENTAÇÃO, DENTRO E FORA DA OBRA | TRANSPORTE E MOVIMENTAÇÃO, DENTRO E FORA DA OBRA
05.04 | Transporte de material solto | Transporte de material solto
05.04.060 |  | Transporte manual horizontal e/ou vertical de entulho até o local de despejo - ensacado | m³ | 12.96 | 80.19 | 93.15
05.07 | Transporte comercial, carreteiro e aluguel | Transporte comercial, carreteiro e aluguel
05.07.040 |  | Remoção de entulho separado de obra com caçamba metálica - terra, alvenaria, concreto, argamassa, madeira, papel, plástico ou metal | m³ | 79.82 | 8.91 | 88.73
05.07.050 |  | Remoção de entulho de obra com caçamba metálica - material volumoso e misturado por alvenaria, terra, madeira, papel, plástico e metal | m³ | 77.93 | 8.91 | 86.84
05.07.060 |  | Remoção de entulho de obra com caçamba metálica - material rejeitado e misturado por vegetação, isopor, manta asfáltica e lã de vidro | m³ | 83.3 | 8.91 | 92.21
05.07.070 |  | Remoção de entulho de obra com caçamba metálica - gesso e/ou drywall | m³ | 84.15 | 8.91 | 93.06
05.08 | Transporte mecanizado de material solto | Transporte mecanizado de material solto
05.08.060 |  | Transporte de entulho, para distâncias superiores ao 3° km até o 5° km | m³ | 11.87 | 0 | 11.87
05.08.080 |  | Transporte de entulho, para distâncias superiores ao 5° km até o 10° km | m³ | 22.25 | 0 | 22.25
05.08.100 |  | Transporte de entulho, para distâncias superiores ao 10° km até o 15° km | m³ | 27.62 | 0 | 27.62
05.08.120 |  | Transporte de entulho, para distâncias superiores ao 15° km até o 20° km | m³ | 31.41 | 0 | 31.41
05.08.140 |  | Transporte de entulho, para distâncias superiores ao 20° km | m³xkm | 1.57 | 0 | 1.57
05.08.220 |  | Carregamento mecanizado de entulho fragmentado, com caminhão à disposição dentro da obra, até o raio de 1,0 km | m³ | 9.36 | 0 | 9.36
05.09 | Taxas de recolhimento | Taxas de recolhimento
05.09.001 |  | Taxa de destinação de residuo sólido em aterro, tipo gesso | t | 66.21 | 0 | 66.21
05.09.002 |  | Taxa de destinação de residuo sólido em aterro, tipo vidro | t | 44.23 | 0 | 44.23
05.09.003 |  | Taxa de destinação de residuo sólido em aterro, tipo madeira | t | 81.36 | 0 | 81.36
05.09.004 |  | Taxa de destinação de residuo sólido em aterro, tipo papel | t | 23.33 | 0 | 23.33
05.09.005 |  | Taxa de destinação de residuo sólido em aterro, tipo plástico | t | 16.67 | 0 | 16.67
05.09.006 |  | Taxa de destinação de residuo sólido em aterro, tipo inerte | t | 33.53 | 0 | 33.53
05.09.007 |  | Taxa de destinação de resíduo sólido em aterro, tipo solo/terra | m³ | 31 | 0 | 31
05.09.008 |  | Transporte e taxa de destinação de resíduo sólido em aterro, tipo telhas cimento amianto | t | 794 | 0 | 794
05.10 | Transporte mecanizado de solo | Transporte mecanizado de solo
05.10.010 |  | Carregamento mecanizado de solo de 1ª e 2ª categoria | m³ | 2.79 | 0 | 2.79
05.10.020 |  | Transporte de solo de 1ª e 2ª categoria por caminhão até o 2° km | m³ | 4.71 | 0 | 4.71
05.10.021 |  | Transporte de solo de 1ª e 2ª categoria por caminhão para distâncias superiores ao 2° km até o 3° km | m³ | 7.03 | 0 | 7.03
05.10.022 |  | Transporte de solo de 1ª e 2ª categoria por caminhão para distâncias superiores ao 3° km até o 5° km | m³ | 7.77 | 0 | 7.77
05.10.023 |  | Transporte de solo de 1ª e 2ª categoria por caminhão para distâncias superiores ao 5° km até o 10° km | m³ | 10.39 | 0 | 10.39
05.10.024 |  | Transporte de solo de 1ª e 2ª categoria por caminhão para distâncias superiores ao 10° km até o 15° km | m³ | 15.57 | 0 | 15.57
05.10.025 |  | Transporte de solo de 1ª e 2ª categoria por caminhão para distâncias superiores ao 15° km até o 20° km | m³ | 20.73 | 0 | 20.73
05.10.026 |  | Transporte de solo de 1ª e 2ª categoria por caminhão para distâncias superiores ao 20° km | m³xkm | 1 | 0 | 1
05.10.030 |  | Transporte de solo brejoso por caminhão até o 2° km | m³ | 8.1 | 0 | 8.1
05.10.031 |  | Transporte de solo brejoso por caminhão para distâncias superiores ao 2° km até o 3° km | m³ | 11.17 | 0 | 11.17
05.10.032 |  | Transporte de solo brejoso por caminhão para distâncias superiores ao 3° km até o 5° km | m³ | 11.66 | 0 | 11.66
05.10.033 |  | Transporte de solo brejoso por caminhão para distâncias superiores ao 5° km até o 10° km | m³ | 14.91 | 0 | 14.91
05.10.034 |  | Transporte de solo brejoso por caminhão para distâncias superiores ao 10° km até o 15° km | m³ | 22.35 | 0 | 22.35
05.10.035 |  | Transporte de solo brejoso por caminhão para distâncias superiores ao 15° km até o 20° km | m³ | 29.79 | 0 | 29.79
05.10.036 |  | Transporte de solo brejoso por caminhão para distâncias superiores ao 20° km | m³xkm | 1.45 | 0 | 1.45
06 | SERVIÇO EM SOLO E ROCHA, MANUAL | SERVIÇO EM SOLO E ROCHA, MANUAL
06.01 | Escavação manual em campo aberto de solo, exceto rocha | Escavação manual em campo aberto de solo, exceto rocha
06.01.020 |  | Escavação manual em solo de 1ª e 2ª categoria em campo aberto | m³ | 0 | 37.13 | 37.13
06.01.040 |  | Escavação manual em solo brejoso em campo aberto | m³ | 0 | 46.34 | 46.34
06.02 | Escavação manual em valas e buracos de solo, exceto rocha | Escavação manual em valas e buracos de solo, exceto rocha
06.02.020 |  | Escavação manual em solo de 1ª e 2ª categoria em vala ou cava até 1,50 m | m³ | 0 | 44.55 | 44.55
06.02.040 |  | Escavação manual em solo de 1ª e 2ª categoria em vala ou cava além de 1,50 m | m³ | 0 | 57.61 | 57.61
06.11 | Reaterro manual sem fornecimento de material | Reaterro manual sem fornecimento de material
06.11.020 |  | Reaterro manual para simples regularização sem compactação | m³ | 0 | 6.39 | 6.39
06.11.040 |  | Reaterro manual apiloado sem controle de compactação | m³ | 0 | 13.86 | 13.86
06.11.060 |  | Reaterro manual com adição de 2% de cimento | m³ | 11.08 | 49.9 | 60.98
06.12 | Aterro manual sem fornecimento de material | Aterro manual sem fornecimento de material
06.12.020 |  | Aterro manual apiloado de área interna com maço de 30 kg | m³ | 0 | 45.87 | 45.87
06.14 | Carga / carregamento e descarga manual | Carga / carregamento e descarga manual
06.14.020 |  | Carga manual de solo | m³ | 0 | 8.91 | 8.91
07 | SERVIÇO EM SOLO E ROCHA, MECANIZADO | SERVIÇO EM SOLO E ROCHA, MECANIZADO
07.01 | Escavação ou corte mecanizados em campo aberto de solo, exceto rocha | Escavação ou corte mecanizados em campo aberto de solo, exceto rocha
07.01.010 |  | Escavação e carga mecanizada para exploração de solo em jazida | m³ | 8.43 | 0.21 | 8.64
07.01.020 |  | Escavação e carga mecanizada em solo de 1ª categoria, em campo aberto | m³ | 8.67 | 0.21 | 8.88
07.01.060 |  | Escavação e carga mecanizada em solo de 2ª categoria, em campo aberto | m³ | 14.39 | 0.7 | 15.09
07.01.120 |  | Carga e remoção de terra até a distância média de 1,0 km | m³ | 8.12 | 0 | 8.12
07.02 | Escavação mecanizada de valas e buracos em solo, exceto rocha | Escavação mecanizada de valas e buracos em solo, exceto rocha
07.02.020 |  | Escavação mecanizada de valas ou cavas com profundidade de até 2,00 m | m³ | 5.73 | 0.95 | 6.68
07.02.040 |  | Escavação mecanizada de valas ou cavas com profundidade de até 3,00 m | m³ | 6.46 | 1.08 | 7.54
07.02.060 |  | Escavação mecanizada de valas ou cavas com profundidade de até 4,00 m | m³ | 10.96 | 0.62 | 11.58
07.02.080 |  | Escavação mecanizada de valas ou cavas com profundidade acima de 4,00 m, com escavadeira hidráulica | m³ | 11.68 | 0.59 | 12.27
07.05 | Escavação mecanizada em solo brejoso ou turfa | Escavação mecanizada em solo brejoso ou turfa
07.05.010 |  | Escavação e carga mecanizada em solo brejoso ou turfa | m³ | 24.16 | 1.38 | 25.54
07.05.020 |  | Escavação e carga mecanizada em solo vegetal superficial | m³ | 20.51 | 1.11 | 21.62
07.06 | Escavação ou carga mecanizada em campo aberto | Escavação ou carga mecanizada em campo aberto
07.06.010 |  | Escavação e carga mecanizada em campo aberto, com rompedor hidráulico, em rocha | m³ | 233.34 | 0 | 233.34
07.10 | Apiloamento e nivelamento mecanizado de solo | Apiloamento e nivelamento mecanizado de solo
07.10.020 |  | Espalhamento de solo em bota-fora com compactação sem controle | m³ | 3.24 | 0.09 | 3.33
07.11 | Reaterro mecanizado sem fornecimento de material | Reaterro mecanizado sem fornecimento de material
07.11.020 |  | Reaterro compactado mecanizado de vala ou cava com compactador | m³ | 2.54 | 2.07 | 4.61
07.11.040 |  | Reaterro compactado mecanizado de vala ou cava com rolo, mínimo de 95% PN | m³ | 11.8 | 1.9 | 13.7
07.12 | Aterro mecanizado sem fornecimento de material | Aterro mecanizado sem fornecimento de material
07.12.010 |  | Compactação de aterro mecanizado mínimo de 95% PN, sem fornecimento de solo em áreas fechadas | m³ | 9.3 | 0.32 | 9.62
07.12.020 |  | Compactação de aterro mecanizado mínimo de 95% PN, sem fornecimento de solo em campo aberto | m³ | 6.6 | 0.22 | 6.82
07.12.030 |  | Compactação de aterro mecanizado a 100% PN, sem fornecimento de solo em campo aberto | m³ | 6.71 | 0.09 | 6.8
07.12.040 |  | Aterro mecanizado por compensação, solo de 1ª categoria em campo aberto, sem compactação do aterro | m³ | 10.99 | 0.3 | 11.29
08 | ESCORAMENTO, CONTENÇÃO E DRENAGEM | ESCORAMENTO, CONTENÇÃO E DRENAGEM
08.01 | Escoramento | Escoramento
08.01.020 |  | Escoramento de solo contínuo | m² | 18.26 | 43.78 | 62.04
08.01.040 |  | Escoramento de solo descontínuo | m² | 10.22 | 26.34 | 36.56
08.01.060 |  | Escoramento de solo pontaletado | m² | 6.78 | 6.37 | 13.15
08.01.080 |  | Escoramento de solo especial | m² | 22.57 | 50.95 | 73.52
08.01.100 |  | Escoramento com estacas pranchas metálicas - profundidade até 4,00 m | m² | 130.45 | 0 | 130.45
08.01.110 |  | Escoramento com estacas pranchas metálicas - profundidade até 6,00 m | m² | 142.95 | 0 | 142.95
08.01.120 |  | Escoramento com estacas pranchas metálicas - profundidade até 8,00 m | m² | 158.29 | 0 | 158.29
08.02 | Cimbramento | Cimbramento
08.02.020 |  | Cimbramento em madeira com estroncas de eucalipto | m³ | 12.26 | 23.89 | 36.15
08.02.040 |  | Cimbramento em perfil metálico para obras de arte | kg | 3.46 | 1.66 | 5.12
08.02.050 |  | Cimbramento tubular metálico | m³xmês | 3.23 | 1.49 | 4.72
08.02.060 |  | Montagem e desmontagem de cimbramento tubular metálico | m³ | 0 | 11.31 | 11.31
08.03 | Descimbramento | Descimbramento
08.03.020 |  | Descimbramento em madeira | m³ | 0 | 6.58 | 6.58
08.05 | Manta, filtro e dreno | Manta, filtro e dreno
08.05.010 |  | Geomembrana em polietileno de alta densidade PEAD de 1,0 mm | m² | 18.8 | 0.56 | 19.36
08.05.100 |  | Dreno com pedra britada | m³ | 73.74 | 16.47 | 90.21
08.05.110 |  | Dreno com areia grossa | m³ | 81.7 | 9.88 | 91.58
08.05.180 |  | Manta geotêxtil com resistência à tração longitudinal de 10kN/m e transversal de 9kN/m | m² | 3.07 | 9.88 | 12.95
08.05.190 |  | Manta geotêxtil com resistência à tração longitudinal de 16kN/m e transversal de 14kN/m | m² | 4.24 | 9.88 | 14.12
08.05.220 |  | Manta geotêxtil com resistência à tração longitudinal de 31kN/m e transversal de 27kN/m | m² | 8.49 | 9.88 | 18.37
08.06 | Barbacã | Barbacã
08.06.040 |  | Barbacã em tubo de PVC com diâmetro 50 mm | m | 7.08 | 11.53 | 18.61
08.06.060 |  | Barbacã em tubo de PVC com diâmetro 75 mm | m | 9.64 | 13.17 | 22.81
08.06.080 |  | Barbacã em tubo de PVC com diâmetro 100 mm | m | 10.22 | 16.47 | 26.69
08.07 | Esgotamento | Esgotamento
08.07.050 |  | Taxa de mobilização e desmobilização de equipamentos para execução de rebaixamento de lençol freático | tx | 6106.65 | 0 | 6106.65
08.07.060 |  | Locação de conjunto de bombeamento a vácuo para rebaixamento de lençol freático, com até 50 ponteiras e potência até 15 HP, mínimo 30 dias | cjxdia | 559.01 | 0 | 559.01
08.07.070 |  | Ponteiras filtrantes, profundidade até 5,0 m | un | 346.03 | 0 | 346.03
08.07.090 |  | Esgotamento de águas superficiais com bomba de superfície ou submersa | HPxh | 2.4 | 2.97 | 5.37
08.10 | Contenção | Contenção
08.10.040 |  | Enrocamento com pedra arrumada | m³ | 82.01 | 98.76 | 180.77
08.10.060 |  | Enrocamento com pedra assentada | m³ | 160.28 | 191.08 | 351.36
08.10.108 |  | Gabião tipo caixa em tela metálica, altura de 0,5m, com revestimento liga zinco/alumínio, malha hexagonal 8/10 cm, fio diâmetro 2,70mm, independente do formato ou utilização | m³ | 457.78 | 88.85 | 546.63
08.10.109 |  | Gabião tipo caixa em tela metálica, altura de 1,0m, com revestimento liga zinco/alumínio, malha hexagonal 8/10 cm, fio diâmetro 2,70mm, independente do formato ou utilização | m³ | 369.2 | 109.12 | 478.32
09 | FORMA | FORMA
09.01 | Forma em tábua | Forma em tábua
09.01.020 |  | Forma em madeira comum para fundação | m² | 20.36 | 42.8 | 63.16
09.01.030 |  | Forma em madeira comum para estrutura | m² | 79.66 | 49.39 | 129.05
09.01.040 |  | Forma em madeira comum para caixão perdido | m² | 29.55 | 39.5 | 69.05
09.01.150 |  | Desmontagem de forma em madeira para estrutura de laje, com tábuas | m² | 0 | 5.07 | 5.07
09.01.160 |  | Desmontagem de forma em madeira para estrutura de vigas, com tábuas | m² | 0 | 6.03 | 6.03
09.02 | Forma em madeira compensada | Forma em madeira compensada
09.02.020 |  | Forma plana em compensado para estrutura convencional | m² | 57.75 | 46.09 | 103.84
09.02.040 |  | Forma plana em compensado para estrutura aparente | m² | 61.32 | 46.09 | 107.41
09.02.060 |  | Forma curva em compensado para estrutura aparente | m² | 52.21 | 82.31 | 134.52
09.02.080 |  | Forma plana em compensado para obra de arte, sem cimbramento | m² | 36.9 | 44.45 | 81.35
09.02.100 |  | Forma em compensado para encamisamento de tubulão | m² | 21.55 | 36.22 | 57.77
09.02.120 |  | Forma ripada de 5 cm na vertical | m² | 59.02 | 72.03 | 131.05
09.02.130 |  | Forma plana em compensado para estrutura convencional com cimbramento tubular metálico | m² | 46.61 | 28.35 | 74.96
09.02.140 |  | Forma plana em compensado para estrutura aparente com cimbramento tubular metálico | m² | 46.61 | 50.55 | 97.16
09.02.150 |  | Forma curva em compensado para estrutura convencional com cimbramento tubular metálico | m² | 30.35 | 86.77 | 117.12
09.04 | Forma em papelão | Forma em papelão
09.04.020 |  | Forma em tubo de papelão com diâmetro de 25 cm | m | 72.21 | 7.81 | 80.02
09.04.030 |  | Forma em tubo de papelão com diâmetro de 30 cm | m | 88.44 | 7.81 | 96.25
09.04.040 |  | Forma em tubo de papelão com diâmetro de 35 cm | m | 108.68 | 7.81 | 116.49
09.04.050 |  | Forma em tubo de papelão com diâmetro de 40 cm | m | 126.83 | 7.81 | 134.64
09.04.060 |  | Forma em tubo de papelão com diâmetro de 45 cm | m | 135.8 | 7.81 | 143.61
09.07 | Forma em polipropileno | Forma em polipropileno
09.07.060 |  | Forma em polipropileno (cubeta) e acessórios para laje nervurada com dimensões variáveis - locação | m³ | 250.15 | 57.62 | 307.77
10 | ARMADURA E CORDOALHA ESTRUTURAL | ARMADURA E CORDOALHA ESTRUTURAL
10.01 | Armadura em barra
10.01.020 |  | Armadura em barra de aço CA-25 fyk = 250 MPa | kg | 5.6 | 1.9 | 7.5
10.01.040 |  | Armadura em barra de aço CA-50 (A ou B) fyk = 500 MPa | kg | 4.96 | 1.9 | 6.86
10.01.060 |  | Armadura em barra de aço CA-60 (A ou B) fyk = 600 MPa | kg | 5.61 | 1.9 | 7.51
10.02 | Armadura em tela | Armadura em tela
10.02.020 |  | Armadura em tela soldada de aço | kg | 6.12 | 0.95 | 7.07
11 | CONCRETO, MASSA E LASTRO | CONCRETO, MASSA E LASTRO
11.01 | Concreto usinado com controle fck - fornecimento do material | Concreto usinado com controle fck - fornecimento do material
11.01.100 |  | Concreto usinado, fck = 20,0 MPa | m³ | 254.21 | 0 | 254.21
11.01.130 |  | Concreto usinado, fck = 25,0 MPa | m³ | 264.53 | 0 | 264.53
11.01.160 |  | Concreto usinado, fck = 30,0 MPa | m³ | 275.27 | 0 | 275.27
11.01.170 |  | Concreto usinado, fck = 35,0 MPa | m³ | 286.45 | 0 | 286.45
11.01.190 |  | Concreto usinado, fck = 40,0 MPa | m³ | 298.08 | 0 | 298.08
11.01.260 |  | Concreto usinado, fck = 20,0 MPa - para bombeamento | m³ | 287.82 | 0 | 287.82
11.01.290 |  | Concreto usinado, fck = 25,0 MPa - para bombeamento | m³ | 298.21 | 0 | 298.21
11.01.320 |  | Concreto usinado, fck = 30,0 MPa - para bombeamento | m³ | 309 | 0 | 309
11.01.321 |  | Concreto usinado, fck = 35,0 MPa - para bombeamento | m³ | 320.24 | 0 | 320.24
11.01.350 |  | Concreto usinado, fck = 40,0 MPa - para bombeamento | m³ | 331.93 | 0 | 331.93
11.01.510 |  | Concreto usinado, fck = 20,0 MPa - para bombeamento em estaca hélice contínua | m³ | 304.01 | 0 | 304.01
11.01.630 |  | Concreto usinado, fck = 25,0 MPa - para perfil extrudado | m³ | 311.29 | 0 | 311.29
11.02 | Concreto usinado não estrutural - fornecimento do material | Concreto usinado não estrutural - fornecimento do material
11.02.020 |  | Concreto usinado não estrutural mínimo 150 kg cimento / m³ | m³ | 254.19 | 0 | 254.19
11.02.040 |  | Concreto usinado não estrutural mínimo 200 kg cimento / m³ | m³ | 266.6 | 0 | 266.6
11.02.060 |  | Concreto usinado não estrutural mínimo 300 kg cimento / m³ | m³ | 285.82 | 0 | 285.82
11.03 | Concreto executado no local com controle fck - fornecimento do material | Concreto executado no local com controle fck - fornecimento do material
11.03.090 |  | Concreto preparado no local, fck = 20,0 MPa | m³ | 226.21 | 89.1 | 315.31
11.03.140 |  | Concreto preparado no local, fck = 30,0 MPa | m³ | 258.62 | 89.1 | 347.72
11.04 | Concreto não estrutural executado no local - fornecimento do material | Concreto não estrutural executado no local - fornecimento do material
11.04.020 |  | Concreto não estrutural executado no local, mínimo 150 kg cimento / m³ | m³ | 179.7 | 37.13 | 216.83
11.04.040 |  | Concreto não estrutural executado no local, mínimo 200 kg cimento / m³ | m³ | 199.2 | 37.13 | 236.33
11.04.060 |  | Concreto não estrutural executado no local, mínimo 300 kg cimento / m³ | m³ | 240.11 | 37.13 | 277.24
11.05 | Concreto e argamassa especial | Concreto e argamassa especial
11.05.010 |  | Argamassa em solo e cimento a 5% em peso | m³ | 48.5 | 37.13 | 85.63
11.05.030 |  | Argamassa graute expansiva autonivelante de alta resistência | m³ | 3010.55 | 41.65 | 3052.2
11.05.040 |  | Argamassa graute | m³ | 208.45 | 41.65 | 250.1
11.05.060 |  | Concreto ciclópico - fornecimento e aplicação (com 30% de pedra rachão), concreto fck 15,0 Mpa | m³ | 206.44 | 273.74 | 480.18
11.05.120 |  | Execução de concreto projetado - consumo de cimento 350 kg/m³ | m³ | 1304.05 | 500.96 | 1805.01
11.16 | Lançamento e aplicação | Lançamento e aplicação
11.16.020 |  | Lançamento, espalhamento e adensamento de concreto ou massa em lastro e/ou enchimento | m³ | 0 | 62.62 | 62.62
11.16.040 |  | Lançamento e adensamento de concreto ou massa em fundação | m³ | 0 | 125.24 | 125.24
11.16.060 |  | Lançamento e adensamento de concreto ou massa em estrutura | m³ | 0 | 86.51 | 86.51
11.16.080 |  | Lançamento e adensamento de concreto ou massa por bombeamento | m³ | 31.42 | 95.54 | 126.96
11.16.220 |  | Nivelamento de piso em concreto com acabadora de superfície | m² | 13.8 | 0 | 13.8
11.18 | Lastro e enchimento | Lastro e enchimento
11.18.020 |  | Lastro de areia | m³ | 93.74 | 51.98 | 145.72
11.18.040 |  | Lastro de pedra britada | m³ | 88.49 | 22.28 | 110.77
11.18.060 |  | Lona plástica | m² | 1.73 | 0.45 | 2.18
11.18.070 |  | Enchimento de laje com concreto celular com densidade de 1.200 kg/m³ | m³ | 309.21 | 38.74 | 347.95
11.18.080 |  | Enchimento de laje com tijolos cerâmicos furados | m³ | 157.5 | 29.7 | 187.2
11.18.110 |  | Enchimento de nichos em geral, com material proveniente de entulho | m³ | 0 | 29.7 | 29.7
11.18.140 |  | Lastro e/ou fundação em rachão mecanizado | m³ | 104.55 | 14.85 | 119.4
11.18.150 |  | Lastro e/ou fundação em rachão manual | m³ | 88.19 | 44.55 | 132.74
11.18.160 |  | Enchimento de nichos em geral, com areia | m³ | 93.74 | 70.05 | 163.79
11.18.180 |  | Colchão de areia | m³ | 102.88 | 0.15 | 103.03
11.18.190 |  | Enchimento de nichos com poliestireno expandido do tipo P-1 | m³ | 201.68 | 11.88 | 213.56
11.20 | Reparos, conservações e complementos - GRUPO 11 | Reparos, conservações e complementos - GRUPO 11
11.20.030 |  | Cura química de concreto à base de película emulsionada | m² | 1.02 | 3.72 | 4.74
11.20.050 |  | Corte de junta de dilatação, com serra de disco diamantado para pisos | m | 11.5 | 0 | 11.5
11.20.090 |  | Selante endurecedor de concreto antipó | m² | 2.15 | 3.72 | 5.87
11.20.120 |  | Reparo superficial com argamassa polimérica (tixotrópica), bicomponente | m³ | 6356.16 | 1289.6 | 7645.76
11.20.130 |  | Tratamento de fissuras estáveis (não ativas) em elementos de concreto | m | 90.48 | 98.76 | 189.24
12 | FUNDAÇÃO PROFUNDA | FUNDAÇÃO PROFUNDA
12.01 | Broca | Broca
12.01.020 |  | Broca em concreto armado diâmetro de 20 cm - completa | m | 12.69 | 34.65 | 47.34
12.01.040 |  | Broca em concreto armado diâmetro de 25 cm - completa | m | 17.42 | 37.12 | 54.54
12.01.060 |  | Broca em concreto armado diâmetro de 30 cm - completa | m | 24.49 | 40.47 | 64.96
12.04 | Estaca pré-moldada de concreto | Estaca pré-moldada de concreto
12.04.010 |  | Taxa de mobilização e desmobilização de equipamentos para execução de estaca pré-moldada | tx | 6000 | 0 | 6000
12.04.020 |  | Estaca pré-moldada de concreto até 20 t | m | 62.33 | 1.49 | 63.82
12.04.030 |  | Estaca pré-moldada de concreto até 30 t | m | 67.8 | 1.49 | 69.29
12.04.040 |  | Estaca pré-moldada de concreto até 40 t | m | 83.82 | 1.49 | 85.31
12.04.050 |  | Estaca pré-moldada de concreto até 50 t | m | 103.45 | 1.49 | 104.94
12.04.060 |  | Estaca pré-moldada de concreto até 60 t | m | 140.83 | 1.49 | 142.32
12.04.070 |  | Estaca pré-moldada de concreto até 70 t | m | 130.62 | 1.49 | 132.11
12.05 | Estaca escavada mecanicamente | Estaca escavada mecanicamente
12.05.010 |  | Taxa de mobilização e desmobilização de equipamentos para execução de estaca escavada | tx | 1423.57 | 0 | 1423.57
12.05.020 |  | Estaca escavada mecanicamente, diâmetro de 25 cm até 20 t | m | 25.12 | 10.99 | 36.11
12.05.030 |  | Estaca escavada mecanicamente, diâmetro de 30 cm até 30 t | m | 32.75 | 15.87 | 48.62
12.05.040 |  | Estaca escavada mecanicamente, diâmetro de 35 cm até 40 t | m | 42.59 | 21.71 | 64.3
12.05.150 |  | Estaca escavada mecanicamente, diâmetro de 40 cm até 50 t | m | 54.69 | 28.74 | 83.43
12.06 | Estaca tipo STRAUSS | Estaca tipo STRAUSS
12.06.010 |  | Taxa de mobilização e desmobilização de equipamentos para execução de estaca tipo Strauss | tx | 1672.42 | 0 | 1672.42
12.06.020 |  | Estaca tipo Strauss, diâmetro de 25 cm até 20 t | m | 43.76 | 9.24 | 53
12.06.030 |  | Estaca tipo Strauss, diâmetro de 32 cm até 30 t | m | 54.18 | 13.35 | 67.53
12.06.040 |  | Estaca tipo Strauss, diâmetro de 38 cm até 40 t | m | 70.06 | 18.19 | 88.25
12.06.080 |  | Estaca tipo Strauss, diâmetro de 45 cm até 60 t | m | 108.91 | 23.71 | 132.62
12.07 | Estaca tipo RAIZ | Estaca tipo RAIZ
12.07.010 |  | Taxa de mobilização e desmobilização de equipamentos para execução de estaca tipo Raiz em solo | tx | 14411.66 | 0 | 14411.66
12.07.030 |  | Estaca tipo Raiz, diâmetro de 10 cm para 10 t, em solo | m | 135.51 | 6.74 | 142.25
12.07.050 |  | Estaca tipo Raiz, diâmetro de 12 cm para 15 t, em solo | m | 146 | 8.44 | 154.44
12.07.060 |  | Estaca tipo Raiz, diâmetro de 15 cm para 25 t, em solo | m | 173.73 | 12.76 | 186.49
12.07.070 |  | Estaca tipo Raiz, diâmetro de 16 cm para 35 t, em solo | m | 196 | 17.86 | 213.86
12.07.090 |  | Estaca tipo Raiz, diâmetro de 20 cm para 50 t, em solo | m | 239.45 | 27.28 | 266.73
12.07.100 |  | Estaca tipo Raiz, diâmetro de 25 cm para 80 t, em solo | m | 278.82 | 31.99 | 310.81
12.07.110 |  | Estaca tipo Raiz, diâmetro de 31 cm para 100 t, em solo | m | 329.13 | 37.82 | 366.95
12.07.130 |  | Estaca tipo Raiz, diâmetro de 40 cm para 130 t, em solo | m | 403.96 | 31.99 | 435.95
12.07.151 |  | Estaca tipo Raiz, diâmetro de 31 cm, sem armação, em solo | m | 203.81 | 0 | 203.81
12.07.153 |  | Estaca tipo Raiz, diâmetro de 45 cm, sem armação, em solo | m | 433.76 | 0 | 433.76
12.07.270 |  | Taxa de mobilização e desmobilização de equipamentos para execução de estaca tipo Raiz em rocha | tx | 14411.66 | 0 | 14411.66
12.07.271 |  | Estaca tipo Raiz, diâmetro de 31 cm, sem armação, em rocha | m | 804 | 0 | 804
12.07.272 |  | Estaca tipo Raiz, diâmetro de 41 cm, sem armação, em rocha | m | 1032.92 | 0 | 1032.92
12.07.273 |  | Estaca tipo Raiz, diâmetro de 45 cm, sem armação, em rocha | m | 1186.65 | 0 | 1186.65
12.09 | Tubulão | Tubulão
12.09.010 |  | Taxa de mobilização e desmobilização de equipamentos para execução de tubulão escavado mecanicamente | tx | 1462.74 | 0 | 1462.74
12.09.020 |  | Abertura de fuste mecanizado diâmetro de 50 cm | m | 23.44 | 0 | 23.44
12.09.040 |  | Abertura de fuste mecanizado diâmetro de 60 cm | m | 25.94 | 0 | 25.94
12.09.060 |  | Abertura de fuste mecanizado diâmetro de 80 cm | m | 40.83 | 0 | 40.83
12.09.140 |  | Escavação manual em campo aberto para tubulão, fuste e/ou base | m³ | 0 | 365 | 365
12.12 | Estaca hélice contínua | Estaca hélice contínua
12.12.010 |  | Taxa de mobilização e desmobilização de equipamentos para execução de estaca tipo hélice contínua em solo | tx | 21651.82 | 0 | 21651.82
12.12.014 |  | Estaca tipo hélice contínua, diâmetro de 25 cm em solo | m | 24.36 | 3.96 | 28.32
12.12.016 |  | Estaca tipo hélice contínua, diâmetro de 30 cm em solo | m | 33.23 | 3.96 | 37.19
12.12.020 |  | Estaca tipo hélice contínua, diâmetro de 35 cm em solo | m | 38.24 | 3.96 | 42.2
12.12.060 |  | Estaca tipo hélice contínua, diâmetro de 40 cm em solo | m | 44.05 | 3.96 | 48.01
12.12.070 |  | Estaca tipo hélice contínua, diâmetro de 50 cm em solo | m | 56.13 | 3.96 | 60.09
12.12.074 |  | Estaca tipo hélice contínua, diâmetro de 60 cm em solo | m | 68.75 | 3.96 | 72.71
12.12.090 |  | Estaca tipo hélice contínua, diâmetro de 70 cm em solo | m | 81.03 | 3.96 | 84.99
12.12.100 |  | Estaca tipo hélice contínua, diâmetro de 80 cm em solo | m | 96.36 | 3.96 | 100.32
12.14 | Estaca escavada com injeção ou microestaca | Estaca escavada com injeção ou microestaca
12.14.010 |  | Taxa de mobilização e desmobilização de equipamentos para execução de estacas escavadas com injeção ou microestaca | tx | 14145.33 | 0 | 14145.33
12.14.040 |  | Estaca escavada com injeção ou microestaca, diâmetro de 16 cm | m | 178.06 | 17.86 | 195.92
12.14.050 |  | Estaca escavada com injeção ou microestaca, diâmetro de 20 cm | m | 218.4 | 27.28 | 245.68
12.14.060 |  | Estaca escavada com injeção ou microestaca, diâmetro de 25 cm | m | 263.26 | 31.99 | 295.25
13 | LAJE E PAINEL DE FECHAMENTO PRÉ-FABRICADOS | LAJE E PAINEL DE FECHAMENTO PRÉ-FABRICADOS
13.01 | Laje pré-fabricada mista em vigotas treliçadas e lajotas | Laje pré-fabricada mista em vigotas treliçadas e lajotas
13.01.130 |  | Laje pré-fabricada mista vigota treliçada/lajota cerâmica - LT 12 (8+4) e capa com concreto de 25 MPa | m² | 57.95 | 23.97 | 81.92
13.01.150 |  | Laje pré-fabricada mista vigota treliçada/lajota cerâmica - LT 16 (12+4) e capa com concreto de 25 MPa | m² | 69.85 | 26.35 | 96.2
13.01.170 |  | Laje pré-fabricada mista vigota treliçada/lajota cerâmica - LT 20 (16+4) e capa com concreto de 25 MPa | m² | 84.58 | 28.75 | 113.33
13.01.190 |  | Laje pré-fabricada mista vigota treliçada/lajota cerâmica - LT 24 (20+4) e capa com concreto de 25 MPa | m² | 95.63 | 31.13 | 126.76
13.01.210 |  | Laje pré-fabricada mista vigota treliçada/lajota cerâmica - LT 30 (24+6) e capa com concreto de 25 MPa | m² | 120.15 | 34.17 | 154.32
13.01.310 |  | Laje pré-fabricada unidirecional em viga treliçada/lajota em EPS LT 12 (8 + 4), com capa de concreto de 25 MPa | m² | 68.08 | 26.35 | 94.43
13.01.320 |  | Laje pré-fabricada unidirecional em viga treliçada/lajota em EPS LT 16 (12 + 4), com capa de concreto de 25 MPa | m² | 77.69 | 26.35 | 104.04
13.01.330 |  | Laje pré-fabricada unidirecional em viga treliçada/lajota em EPS LT 20 (16 + 4), com capa de concreto de 25 MPa | m² | 92.42 | 28.75 | 121.17
13.01.340 |  | Laje pré-fabricada unidirecional em viga treliçada/lajota em EPS LT 25 (20 + 5), com capa de concreto de 25 MPa | m² | 113.24 | 31.13 | 144.37
13.01.350 |  | Laje pré-fabricada unidirecional em viga treliçada/lajota em EPS LT 30 (25 + 5), com capa de concreto de 25 MPa | m² | 145.03 | 34.17 | 179.2
13.02 | Laje pré-fabricada mista em vigotas protendidas e lajotas | Laje pré-fabricada mista em vigotas protendidas e lajotas
13.02.150 |  | Laje pré-fabricada mista vigota protendida/lajota cerâmica - LP 12 (8+4) e capa com concreto de 25 MPa | m² | 73.25 | 26.35 | 99.6
13.02.170 |  | Laje pré-fabricada mista vigota protendida/lajota cerâmica - LP 16 (12+4) e capa com concreto de 25 MPa | m² | 83.44 | 28.75 | 112.19
13.02.190 |  | Laje pré-fabricada mista vigota protendida/lajota cerâmica - LP 20 (16+4) e capa com concreto de 25 MPa | m² | 91.23 | 31.13 | 122.36
13.02.210 |  | Laje pré-fabricada mista vigota protendida/lajota cerâmica - LP 25 (20+5) e capa com concreto de 25 MPa | m² | 102.46 | 34.17 | 136.63
13.05 | Pré-laje | Pré-laje
13.05.084 |  | Pré-laje em painel pré-fabricado treliçado, com EPS, H= 12 cm | m² | 78.31 | 8.05 | 86.36
13.05.090 |  | Pré-laje em painel pré-fabricado treliçado, com EPS, H= 16 cm | m² | 86.87 | 8.46 | 95.33
13.05.094 |  | Pré-laje em painel pré-fabricado treliçado, com EPS, H= 20 cm | m² | 93.79 | 8.87 | 102.66
13.05.096 |  | Pré-laje em painel pré-fabricado treliçado, com EPS, H= 25 cm | m² | 111.34 | 9.04 | 120.38
13.05.110 |  | Pré-laje em painel pré-fabricado treliçado, H= 12 cm | m² | 76.9 | 8.05 | 84.95
13.05.150 |  | Pré-laje em painel pré-fabricado treliçado, H= 16 cm | m² | 86.04 | 8.46 | 94.5
14 | ALVENARIA E ELEMENTO DIVISOR | ALVENARIA E ELEMENTO DIVISOR
14.01 | Alvenaria de fundação (embasamento) | Alvenaria de fundação (embasamento)
14.01.020 |  | Alvenaria de embasamento em tijolo maciço comum | m³ | 337.56 | 272.77 | 610.33
14.01.050 |  | Alvenaria de embasamento em bloco de concreto de 14 x 19 x 39 cm - classe A | m² | 36.14 | 26.19 | 62.33
14.01.060 |  | Alvenaria de embasamento em bloco de concreto de 19 x 19 x 39 cm - classe A | m² | 47.66 | 26.78 | 74.44
14.02 | Alvenaria com tijolo maciço comum ou especial | Alvenaria com tijolo maciço comum ou especial
14.02.020 |  | Alvenaria de elevação de 1/4 tijolo maciço comum | m² | 20.83 | 33.69 | 54.52
14.02.030 |  | Alvenaria de elevação de 1/2 tijolo maciço comum | m² | 28.69 | 53.3 | 81.99
14.02.040 |  | Alvenaria de elevação de 1 tijolo maciço comum | m² | 63.3 | 86.49 | 149.79
14.02.050 |  | Alvenaria de elevação de 1 1/2 tijolo maciço comum | m² | 91.55 | 106.67 | 198.22
14.02.070 |  | Alvenaria de elevação de 1/2 tijolo maciço aparente | m² | 83.63 | 53.3 | 136.93
14.02.080 |  | Alvenaria de elevação de 1 tijolo maciço aparente | m² | 189.58 | 86.49 | 276.07
14.03 | Alvenaria com tijolo laminado aparente | Alvenaria com tijolo laminado aparente
14.03.020 |  | Alvenaria de elevação de 1/4 tijolo laminado | m² | 62.08 | 47.52 | 109.6
14.03.040 |  | Alvenaria de elevação de 1/2 tijolo laminado | m² | 117.13 | 89.6 | 206.73
14.03.060 |  | Alvenaria de elevação de 1 tijolo laminado | m² | 242.97 | 125.32 | 368.29
14.04 | Alvenaria com bloco cerâmico de vedação | Alvenaria com bloco cerâmico de vedação
14.04.200 |  | Alvenaria de bloco cerâmico de vedação, uso revestido, de 9 cm | m² | 20.98 | 24.12 | 45.1
14.04.210 |  | Alvenaria de bloco cerâmico de vedação, uso revestido, de 14 cm | m² | 27.04 | 26.19 | 53.23
14.04.220 |  | Alvenaria de bloco cerâmico de vedação, uso revestido, de 19 cm | m² | 31.28 | 28.09 | 59.37
14.05 | Alvenaria com bloco cerâmico estrutural | Alvenaria com bloco cerâmico estrutural
14.05.050 |  | Alvenaria de bloco cerâmico estrutural, uso revestido, de 14 cm | m² | 26.4 | 26.19 | 52.59
14.05.060 |  | Alvenaria de bloco cerâmico estrutural, uso revestido, de 19 cm | m² | 33.57 | 28.09 | 61.66
14.10 | Alvenaria com bloco de concreto de vedação | Alvenaria com bloco de concreto de vedação
14.10.101 |  | Alvenaria de bloco de concreto de vedação de 9 x 19 x 39 cm - classe C | m² | 20.52 | 24.12 | 44.64
14.10.111 |  | Alvenaria de bloco de concreto de vedação de 14 x 19 x 39 cm - classe C | m² | 25.18 | 26.19 | 51.37
14.10.121 |  | Alvenaria de bloco de concreto de vedação de 19 x 19 x 39 cm - classe C | m² | 32.24 | 26.78 | 59.02
14.11 | Alvenaria com bloco de concreto estrutural | Alvenaria com bloco de concreto estrutural
14.11.221 |  | Alvenaria de bloco de concreto estrutural 14 x 19 x 39 cm - classe B | m² | 31.25 | 29.47 | 60.72
14.11.231 |  | Alvenaria de bloco de concreto estrutural 19 x 19 x 39 cm - classe B | m² | 41.31 | 30.21 | 71.52
14.11.261 |  | Alvenaria de bloco de concreto estrutural 14 x 19 x 39 cm - classe A | m² | 36.71 | 39.01 | 75.72
14.11.271 |  | Alvenaria de bloco de concreto estrutural 19 x 19 x 39 cm - classe A | m² | 48.46 | 41.58 | 90.04
14.15 | Alvenaria de concreto celular ou sílico calcário | Alvenaria de concreto celular ou sílico calcário
14.15.060 |  | Alvenaria em bloco de concreto celular autoclavado de 10 cm, uso revestido - classe C25 | m² | 56.18 | 11.42 | 67.6
14.15.100 |  | Alvenaria em bloco de concreto celular autoclavado de 12,5 cm, uso revestido - classe C25 | m² | 71.66 | 11.72 | 83.38
14.15.120 |  | Alvenaria em bloco de concreto celular autoclavado de 15 cm, uso revestido - classe C25 | m² | 85.04 | 11.87 | 96.91
14.15.140 |  | Alvenaria em bloco de concreto celular autoclavado de 20 cm, uso revestido - classe C25 | m² | 117.4 | 12.31 | 129.71
14.20 | Peças moldadas no local (vergas, pilaretes, etc.) | Peças moldadas no local (vergas, pilaretes, etc.)
14.20.010 |  | Vergas, contravergas e pilaretes de concreto armado | m³ | 553.53 | 622.55 | 1176.08
14.20.020 |  | Cimalha em concreto com pingadeira | m | 2.19 | 5.64 | 7.83
14.25 | Alvenaria e fechamento com vidro | Alvenaria e fechamento com vidro
14.25.040 |  | Alvenaria em bloco de vidro com armação | m² | 426.68 | 134.65 | 561.33
14.28 | Elementos vazados (concreto, cerâmica e vidros) | Elementos vazados (concreto, cerâmica e vidros)
14.28.030 |  | Elemento vazado em concreto, tipo quadriculado de 39 x 39 x 10 cm | m² | 89.02 | 49.15 | 138.17
14.28.100 |  | Elemento vazado em vidro, tipo veneziana capelinha de 20 x 10 x 10 cm | m² | 1033.17 | 133.31 | 1166.48
14.28.110 |  | Elemento vazado em concreto, tipo veneziana de 39 x 39 x 10 cm | m² | 146.33 | 49.16 | 195.49
14.28.140 |  | Elemento vazado em vidro, tipo veneziana de 20 x 20 x 6 cm | m² | 630.15 | 88.52 | 718.67
14.30 | Divisória e fechamento | Divisória e fechamento
14.30.010 |  | Divisória em placas de granito com espessura de 3 cm | m² | 689.15 | 57.32 | 746.47
14.30.020 |  | Divisória em placas de granilite com espessura de 3 cm | m² | 178.47 | 0 | 178.47
14.30.040 |  | Divisória em placas de ardósia com espessura de 2 cm | m² | 225.65 | 114.65 | 340.3
14.30.070 |  | Divisória sanitária em painel laminado melamínico estrutural com perfis em alumínio, inclusive ferragem completa para vão de porta | m² | 475.4 | 0 | 475.4
14.30.080 |  | Divisão para mictório em placas de mármore branco, com espessura de 3 cm | m² | 801.83 | 57.32 | 859.15
14.30.110 |  | Divisória cega tipo naval, acabamento em laminado fenólico melamínico, com espessura de 3,5 cm | m² | 84.77 | 0 | 84.77
14.30.160 |  | Divisória em placas de gesso acartonado, resistência ao fogo 60 minutos, espessura 120/90mm - 1RF / 1RF LM | m² | 115.25 | 0 | 115.25
14.30.190 |  | Divisória cega tipo naval com miolo mineral, acabamento em laminado melamínico, com espessura de 3,5 cm | m² | 127.4 | 0 | 127.4
14.30.230 |  | Divisória painel/vidro/vidro tipo naval, acabamento em laminado fenólico melamínico, com espessura de 3,5 cm | m² | 115.47 | 0 | 115.47
14.30.260 |  | Divisória em placas de gesso acartonado, resistência ao fogo 30 minutos, espessura 73/48mm - 1ST / 1ST | m² | 109.21 | 0 | 109.21
14.30.270 |  | Divisória em placas de gesso acartonado, resistência ao fogo 30 minutos, espessura 73/48mm - 1ST / 1ST LM | m² | 99.74 | 0 | 99.74
14.30.300 |  | Divisória em placas de gesso acartonado, resistência ao fogo 30 minutos, espessura 100/70mm - 1ST / 1ST LM | m² | 108.56 | 0 | 108.56
14.30.310 |  | Divisória em placas de gesso acartonado, resistência ao fogo 30 minutos, espessura 100/70mm - 1ST / 1ST | m² | 100.01 | 0 | 100.01
14.30.410 |  | Divisória em placas de gesso acartonado, resistência ao fogo 30 minutos, espessura 100/70mm - 1RU / 1RU | m² | 165.27 | 0 | 165.27
14.30.440 |  | Divisória em placas duplas de gesso acartonado, resistência ao fogo 60 minutos, espessura 120/70mm - 2ST / 2ST LM | m² | 146.72 | 0 | 146.72
14.30.841 |  | Divisória cega tipo piso/teto em laminado melamínico de baixa pressão, com coluna estrutural em alumínio extrudado | m² | 545.38 | 0 | 545.38
14.30.842 |  | Divisória tipo piso/teto em vidro temperado simples, com coluna estrutural em alumínio extrudado | m² | 788.63 | 0 | 788.63
14.30.843 |  | Divisória tipo piso/teto em vidro temperado duplo e micro persianas, com coluna estrutural em alumínio extrudado | m² | 1201.6 | 0 | 1201.6
14.30.844 |  | Porta cega simples com bandeira cega em laminado melamínico de baixa pressão para divisórias modulares, com batentes em alumínio extrudado | un | 1943.76 | 0 | 1943.76
14.30.860 |  | Divisória em placas de granilite com espessura de 4 cm | m² | 202.31 | 53.19 | 255.5
14.30.870 |  | Divisória em placas duplas de gesso acartonado, resistência ao fogo 120 minutos, espessura 130/70mm - 2RF / 2RF | m² | 182.87 | 0 | 182.87
14.30.880 |  | Divisória em placas duplas de gesso acartonado, resistência ao fogo 60 minutos, espessura 120/70mm - 2ST / 2RU | m² | 156.97 | 0 | 156.97
14.30.890 |  | Divisória em placas duplas de gesso acartonado, resistência ao fogo 60 minutos, espessura 120/70mm - 2RU / 2RU | m² | 162.76 | 0 | 162.76
14.30.900 |  | Divisória em placas duplas de gesso acartonado, resistência ao fogo 60 minutos, espessura 98/48mm - 2ST / 2ST LM | m² | 171.21 | 0 | 171.21
14.30.910 |  | Divisória em placas duplas de gesso acartonado, resistência ao fogo 60 minutos, espessura 98/48mm - 2RU / 2RU LM | m² | 185.41 | 0 | 185.41
14.30.920 |  | Divisória em placas duplas de gesso acartonado, resistência ao fogo 60 minutos, espessura 98/48mm - 2ST / 2RU LM | m² | 151.76 | 0 | 151.76
14.31 | Divisória e fechamento. | Divisória e fechamento.
14.31.030 |  | Fechamento em placa cimentícia com espessura de 12 mm | m² | 56.4 | 95.25 | 151.65
14.40 | Reparos, conservações e complementos - GRUPO 14 | Reparos, conservações e complementos - GRUPO 14
14.40.040 |  | Recolocação de divisórias em chapas com montantes metálicos | m² | 0 | 32.92 | 32.92
14.40.060 |  | Tela galvanizada para fixação de alvenaria com dimensão de 6x50cm | un | 1.04 | 4.52 | 5.56
14.40.070 |  | Tela galvanizada para fixação de alvenaria com dimensão de 7,5x50cm | un | 1.33 | 4.52 | 5.85
14.40.080 |  | Tela galvanizada para fixação de alvenaria com dimensão de 10,5x50cm | un | 1.64 | 4.52 | 6.16
14.40.090 |  | Tela galvanizada para fixação de alvenaria com dimensão de 12x50cm | un | 1.76 | 4.52 | 6.28
14.40.100 |  | Tela galvanizada para fixação de alvenaria com dimensão de 17x50cm | un | 2.39 | 4.52 | 6.91
15 | ESTRUTURA EM MADEIRA, FERRO, ALUMÍNIO E CONCRETO | ESTRUTURA EM MADEIRA, FERRO, ALUMÍNIO E CONCRETO
15.01 | Estrutura em madeira para cobertura | Estrutura em madeira para cobertura
15.01.010 |  | Estrutura de madeira tesourada para telha de barro - vãos até 7,00 m | m² | 56.43 | 41.16 | 97.59
15.01.020 |  | Estrutura de madeira tesourada para telha de barro - vãos de 7,01 a 10,00 m | m² | 60.54 | 42.8 | 103.34
15.01.030 |  | Estrutura de madeira tesourada para telha de barro - vãos de 10,01 a 13,00 m | m² | 64.65 | 44.45 | 109.1
15.01.040 |  | Estrutura de madeira tesourada para telha de barro - vãos de 13,01 a 18,00 m | m² | 70.93 | 47.75 | 118.68
15.01.110 |  | Estrutura de madeira tesourada para telha perfil ondulado - vãos até 7,00 m | m² | 38.78 | 31.28 | 70.06
15.01.120 |  | Estrutura de madeira tesourada para telha perfil ondulado - vãos 7,01 a 10,00 m | m² | 42.88 | 32.92 | 75.8
15.01.130 |  | Estrutura de madeira tesourada para telha perfil ondulado - vãos 10,01 a 13,00 m | m² | 47 | 34.58 | 81.58
15.01.140 |  | Estrutura de madeira tesourada para telha perfil ondulado - vãos 13,01 a 18,00 m | m² | 51.33 | 37.87 | 89.2
15.01.210 |  | Estrutura pontaletada para telhas de barro | m² | 42.81 | 39.5 | 82.31
15.01.220 |  | Estrutura pontaletada para telhas onduladas | m² | 32.09 | 29.63 | 61.72
15.01.310 |  | Estrutura em terças para telhas de barro | m² | 39.36 | 21.41 | 60.77
15.01.320 |  | Estrutura em terças para telhas perfil e material qualquer, exceto barro | m² | 12.08 | 4.21 | 16.29
15.01.330 |  | Estrutura em terças para telhas perfil trapezoidal | m² | 7.61 | 4.21 | 11.82
15.03 | Estrutura em aço | Estrutura em aço
15.03.030 |  | Fornecimento e montagem de estrutura em aço ASTM-A36, sem pintura | kg | 13.88 | 0 | 13.88
15.03.090 |  | Montagem de estrutura metálica em aço, sem pintura | kg | 0 | 4.24 | 4.24
15.03.110 |  | Fornecimento e montagem de estrutura em aço patinável, sem pintura | kg | 16.06 | 0 | 16.06
15.03.131 |  | Fornecimento e montagem de estrutura em aço ASTM-A572 Grau 50, sem pintura | kg | 21.69 | 0 | 21.69
15.03.140 |  | Fornecimento e montagem de estrutura tubular em aço ASTM-A572 Grau 50, sem pintura | kg | 21.24 | 0 | 21.24
15.03.150 |  | Fornecimento e montagem de estrutura metálica em perfil metalon, sem pintura | kg | 7.02 | 4.24 | 11.26
15.05 | Estrutura pré-fabricada de concreto | Estrutura pré-fabricada de concreto
15.05.290 |  | Placas, vigas e pilares em concreto armado pré-moldado - fck= 40 MPa | m³ | 1513.13 | 631.65 | 2144.78
15.05.300 |  | Mobiliário em concreto armado pré-moldado - fck= 40 MPa | m³ | 1475.38 | 697.09 | 2172.47
15.05.520 |  | Placas, vigas e pilares em concreto armado pré-moldado - fck= 35 MPa | m³ | 1339.04 | 600.43 | 1939.47
15.05.530 |  | Placas, vigas e pilares em concreto armado pré-moldado - fck= 25 MPa | m³ | 1191.46 | 594.34 | 1785.8
15.05.540 |  | Mobiliário em concreto armado pré-moldado - fck= 25 MPa | m³ | 1316.51 | 636.96 | 1953.47
15.20 | Reparos, conservações e complementos - GRUPO 15 | Reparos, conservações e complementos - GRUPO 15
15.20.020 |  | Fornecimento de peças diversas para estrutura em madeira | m³ | 1968.12 | 987.6 | 2955.72
15.20.040 |  | Recolocação de peças lineares em madeira com seção até 60 cm² | m | 0.08 | 4.61 | 4.69
15.20.060 |  | Recolocação de peças lineares em madeira com seção superior a 60 cm² | m | 0.21 | 12.18 | 12.39
16 | TELHAMENTO | TELHAMENTO
16.02 | Telhamento em barro | Telhamento em barro
16.02.010 |  | Telha de barro tipo italiana | m² | 20.48 | 23.89 | 44.37
16.02.020 |  | Telha de barro tipo francesa | m² | 31.36 | 23.89 | 55.25
16.02.030 |  | Telha de barro tipo romana | m² | 19.36 | 23.89 | 43.25
16.02.045 |  | Telha de barro colonial/paulista | m² | 49.95 | 35.84 | 85.79
16.02.060 |  | Telha de barro tipo plan | m² | 54.54 | 35.84 | 90.38
16.02.120 |  | Emboçamento de beiral em telhas de barro | m | 0.55 | 10.54 | 11.09
16.02.230 |  | Cumeeira de barro emboçado tipos: plan, romana, italiana, francesa e paulistinha | m | 7.56 | 13.17 | 20.73
16.02.270 |  | Espigão de barro emboçado | m | 11.77 | 13.17 | 24.94
16.03 | Telhamento em cimento reforçado com fio sintético (CRFS) | Telhamento em cimento reforçado com fio sintético (CRFS)
16.03.010 |  | Telhamento em cimento reforçado com fio sintético CRFS - perfil ondulado de 6 mm | m² | 26.14 | 13.17 | 39.31
16.03.020 |  | Telhamento em cimento reforçado com fio sintético CRFS - perfil ondulado de 8 mm | m² | 34.3 | 13.17 | 47.47
16.03.030 |  | Telhamento em cimento reforçado com fio sintético CRFS - perfil trapezoidal de 44 cm | m² | 72.92 | 13.17 | 86.09
16.03.040 |  | Telhamento em cimento reforçado com fio sintético CRFS - perfil modulado | m² | 74.99 | 13.17 | 88.16
16.03.300 |  | Cumeeira normal em cimento reforçado com fio sintético CRFS - perfil ondulado | m | 44.07 | 6.58 | 50.65
16.03.310 |  | Cumeeira universal em cimento reforçado com fio sintético CRFS - perfil ondulado | m | 37.46 | 6.58 | 44.04
16.03.320 |  | Cumeeira normal em cimento reforçado com fio sintético CRFS - perfil trapezoidal 44 cm | m | 56.55 | 6.58 | 63.13
16.03.330 |  | Cumeeira normal em cimento reforçado com fio sintético CRFS - perfil modulado | m | 82.5 | 6.58 | 89.08
16.03.360 |  | Espigão em cimento reforçado com fio sintético CRFS - perfil ondulado | m | 27.5 | 6.58 | 34.08
16.03.370 |  | Espigão em cimento reforçado com fio sintético CRFS - perfil modulado | m | 36.34 | 6.58 | 42.92
16.03.400 |  | Rufo em cimento reforçado com fio sintético CRFS - perfil ondulado | m | 34.54 | 6.58 | 41.12
16.10 | Telhamento em madeira ou fibra vegetal | Telhamento em madeira ou fibra vegetal
16.10.020 |  | Telha em fibra vegetal, perfil ondulado, com espessura de 3 mm | m² | 43.35 | 21.41 | 64.76
16.10.100 |  | Cumeeira em fibra vegetal, lisa, com espessura de 3 mm | m | 75.68 | 7.24 | 82.92
16.12 | Telhamento metálico comum | Telhamento metálico comum
16.12.020 |  | Telhamento em chapa de aço pré-pintada com epóxi e poliéster, perfil ondulado, com espessura de 0,50 mm | m² | 61.14 | 13.17 | 74.31
16.12.040 |  | Telhamento em chapa de aço pré-pintada com epóxi e poliéster, perfil ondulado calandrado, com espessura de 0,80 mm | m² | 111.08 | 13.17 | 124.25
16.12.050 |  | Telhamento em chapa de aço pré-pintada com epóxi e poliéster, perfil trapezoidal, com espessura de 0,80 mm e altura de 100 mm | m² | 80.31 | 13.17 | 93.48
16.12.060 |  | Telhamento em chapa de aço pré-pintada com epóxi e poliéster, perfil trapezoidal, com espessura de 0,50 mm e altura de 40 mm | m² | 62.66 | 13.17 | 75.83
16.12.200 |  | Cumeeira em chapa de aço pré-pintada com epóxi e poliéster, perfil trapezoidal, com espessura de 0,50 mm | m | 46.67 | 6.58 | 53.25
16.12.220 |  | Cumeeira em chapa de aço pré-pintada com epóxi e poliéster, perfil ondulado, com espessura de 0,50 mm | m | 48.77 | 6.58 | 55.35
16.13 | Telhamento metálico especial | Telhamento metálico especial
16.13.060 |  | Telhamento em chapa de aço pré-pintada com epóxi e poliéster, tipo sanduíche, espessura de 0,50 mm, com lã de rocha | m² | 115.24 | 33.12 | 148.36
16.13.070 |  | Telhamento em chapa de aço pré-pintada com epóxi e poliéster, tipo sanduíche, espessura de 0,50 mm, com poliuretano | m² | 132.44 | 14.33 | 146.77
16.13.130 |  | Telhamento em chapa de aço com pintura poliéster, tipo sanduíche, espessura de 0,50 mm, com poliestireno expandido | m² | 93.89 | 14.33 | 108.22
16.13.140 |  | Telhamento em chapa de aço galvanizado autoportante, perfil trapezoidal, com espessura de 0,80 mm e altura de 120 mm | m² | 64.09 | 13.17 | 77.26
16.16 | Telhamento em material sintético | Telhamento em material sintético
16.16.040 |  | Telha ondulada translúcida em polipropileno | m² | 40.56 | 13.17 | 53.73
16.16.160 |  | Telha em poliéster reforçado com fibras de vidro, perfil trapezoidal 49 | m² | 71.36 | 13.17 | 84.53
16.16.400 |  | Cumeeira para telha de poliéster, tipo perfil trapezoidal 49 | m | 98.82 | 6.58 | 105.4
16.20 | Telhamento em vidro | Telhamento em vidro
16.20.020 |  | Telhas de vidro para iluminação tipo francesa | un | 49.83 | 3.3 | 53.13
16.20.040 |  | Telhas de vidro para iluminação tipo colonial/paulistinha | un | 49.83 | 3.3 | 53.13
16.30 | Domos | Domos
16.30.020 |  | Domo de acrílico fixado em perfis de alumínio | m² | 534.98 | 0 | 534.98
16.32 | Painel, chapas e fechamento | Painel, chapas e fechamento
16.32.070 |  | Cobertura curva em chapa de policarbonato alveolar bronze de 6 mm | m² | 77.98 | 67.4 | 145.38
16.32.120 |  | Cobertura plana em chapa de policarbonato alveolar de 10 mm | m² | 116.01 | 60.65 | 176.66
16.32.130 |  | Cobertura curva em chapa de policarbonato alveolar bronze de 10 mm | m² | 118.45 | 67.4 | 185.85
16.33 | Calhas e rufos | Calhas e rufos
16.33.022 |  | Calha, rufo, afins em chapa galvanizada nº 24 - corte 0,33 m | m | 26.96 | 40.69 | 67.65
16.33.052 |  | Calha, rufo, afins em chapa galvanizada nº 24 - corte 0,50 m | m | 41.39 | 48.08 | 89.47
16.33.062 |  | Calha, rufo, afins em chapa galvanizada nº 24 - corte 1,00 m | m | 81.55 | 51.77 | 133.32
16.33.082 |  | Calha, rufo, afins em chapa galvanizada nº 26 - corte 0,33 m | m | 20.89 | 40.69 | 61.58
16.33.102 |  | Calha, rufo, afins em chapa galvanizada nº 26 - corte 0,50 m | m | 32.89 | 48.08 | 80.97
16.33.400 |  | Rufo pré-moldado em concreto, de 14 x 50 x 18,5 cm | un | 9.43 | 1.04 | 10.47
16.33.410 |  | Rufo pré-moldado em concreto, de 20 x 50 x 26 cm | un | 9.99 | 1.49 | 11.48
16.40 | Reparos, conservações e complementos - GRUPO 16 | Reparos, conservações e complementos - GRUPO 16
16.40.040 |  | Recolocação de cumeeiras e espigões de barro | m | 1.38 | 13.17 | 14.55
16.40.060 |  | Recolocação de telha de barro tipo colonial/paulistinha | m² | 0 | 35.84 | 35.84
16.40.080 |  | Recolocação de telha de barro tipo plan | m² | 0 | 35.84 | 35.84
16.40.090 |  | Recolocação de domo de acrílico, inclusive perfis metálicos de fixação | m² | 0 | 16.47 | 16.47
16.40.120 |  | Recolocação de telhas de barro tipo francesa | m² | 0 | 23.89 | 23.89
16.40.140 |  | Recolocação de telha em fibrocimento ou CRFS, perfil ondulado | m² | 1.82 | 13.17 | 14.99
16.40.150 |  | Recolocação de telha em fibrocimento ou CRFS, perfil modulado ou trapezoidal | m² | 5.46 | 13.17 | 18.63
17 | REVESTIMENTO EM MASSA OU FUNDIDO NO LOCAL | REVESTIMENTO EM MASSA OU FUNDIDO NO LOCAL
17.01 | Regularização de base
17.01.010 |  | Argamassa de proteção com argila expandida | m³ | 528.71 | 234.65 | 763.36
17.01.020 |  | Argamassa de regularização e/ou proteção | m³ | 269.4 | 234.65 | 504.05
17.01.040 |  | Lastro de concreto impermeabilizado | m³ | 234.48 | 234.65 | 469.13
17.01.050 |  | Regularização de piso com nata de cimento | m² | 2.19 | 18.27 | 20.46
17.01.060 |  | Regularização de piso com nata de cimento e bianco | m² | 5.26 | 17.95 | 23.21
17.01.120 |  | Argamassa de cimento e areia traço 1:3, com adesivo acrílico | m³ | 721.73 | 234.65 | 956.38
17.02 | Revestimento em argamassa | Revestimento em argamassa
17.02.020 |  | Chapisco | m² | 1.34 | 3.48 | 4.82
17.02.030 |  | Chapisco 1:4 com areia grossa | m² | 0.84 | 3.48 | 4.32
17.02.040 |  | Chapisco com bianco | m² | 4.21 | 3.48 | 7.69
17.02.060 |  | Chapisco fino peneirado | m² | 1.37 | 5.08 | 6.45
17.02.080 |  | Chapisco rústico com pedra britada nº 1 | m² | 2.33 | 5.39 | 7.72
17.02.120 |  | Emboço comum | m² | 5.44 | 9.55 | 14.99
17.02.140 |  | Emboço desempenado com espuma de poliéster | m² | 5.44 | 13.17 | 18.61
17.02.220 |  | Reboco | m² | 1.16 | 8.24 | 9.4
17.02.250 |  | Argamassa decorativa para revestimento em parede interna e externa | m² | 23 | 19.75 | 42.75
17.02.260 |  | Barra lisa com acabamento em nata de cimento | m² | 5.54 | 21.41 | 26.95
17.02.330 |  | Emboço desempenado com argamassa industrializada | m² | 0.9 | 8.24 | 9.14
17.03 | Revestimento em cimentado | Revestimento em cimentado
17.03.020 |  | Cimentado desempenado | m² | 5.38 | 18.11 | 23.49
17.03.040 |  | Cimentado desempenado e alisado (queimado) | m² | 5.77 | 21.41 | 27.18
17.03.060 |  | Cimentado desempenado e alisado com corante (queimado) | m² | 16.95 | 21.41 | 38.36
17.03.080 |  | Cimentado semi-áspero | m² | 5.38 | 13.17 | 18.55
17.03.100 |  | Cimentado áspero com caneluras | m² | 5.38 | 23.05 | 28.43
17.03.200 |  | Degrau em cimentado | m | 3.87 | 37.28 | 41.15
17.03.300 |  | Rodapé em cimentado desempenado e alisado com altura 5 cm | m | 0.8 | 17.36 | 18.16
17.03.310 |  | Rodapé em cimentado desempenado e alisado com altura 7 cm | m | 0.9 | 17.36 | 18.26
17.03.320 |  | Rodapé em cimentado desempenado e alisado com altura 10 cm | m | 1.04 | 17.36 | 18.4
17.03.330 |  | Rodapé em cimentado desempenado e alisado com altura 15 cm | m | 1.31 | 17.36 | 18.67
17.04 | Revestimento em gesso | Revestimento em gesso
17.04.020 |  | Revestimento em gesso liso desempenado sobre emboço | m² | 3.15 | 10.95 | 14.1
17.04.040 |  | Revestimento em gesso liso desempenado sobre bloco | m² | 4.41 | 10.95 | 15.36
17.05 | Revestimento em concreto | Revestimento em concreto
17.05.020 |  | Piso com requadro em concreto simples sem controle de fck | m³ | 261.54 | 315.97 | 577.51
17.05.070 |  | Piso com requadro em concreto simples com controle de fck= 20 MPa | m³ | 295.92 | 315.97 | 611.89
17.05.100 |  | Piso com requadro em concreto simples com controle de fck= 25 MPa | m³ | 319.85 | 315.97 | 635.82
17.05.320 |  | Soleira em concreto simples | m | 15.08 | 36.71 | 51.79
17.05.420 |  | Peitoril em concreto simples | m | 7.16 | 49.98 | 57.14
17.10 | Revestimento em granilite fundido no local | Revestimento em granilite fundido no local
17.10.020 |  | Piso em granilite moldado no local | m² | 58.63 | 5.94 | 64.57
17.10.100 |  | Soleira em granilite moldado no local | m | 33.94 | 1.49 | 35.43
17.10.120 |  | Degrau em granilite moldado no local | m | 53.11 | 1.79 | 54.9
17.10.200 |  | Rodapé qualquer em granilite moldado no local até 10 cm | m | 27.91 | 2.97 | 30.88
17.10.410 |  | Rodapé em placas pré-moldadas de granilite, acabamento encerado, até 10 cm | m | 68.9 | 0.36 | 69.26
17.10.430 |  | Piso em placas de granilite, acabamento encerado | m² | 144.26 | 3.56 | 147.82
17.12 | Revestimento industrial fundido no local | Revestimento industrial fundido no local
17.12.060 |  | Piso em alta resistência moldado no local 12 mm | m² | 63.62 | 5.94 | 69.56
17.12.100 |  | Soleira em alta resistência moldada no local | m | 30.28 | 1.49 | 31.77
17.12.120 |  | Degrau em alta resistência 8 mm | m | 57.61 | 1.79 | 59.4
17.12.140 |  | Degrau em alta resistência 12 mm | m | 62.95 | 1.79 | 64.74
17.12.240 |  | Rodapé qualquer em alta resistência moldado no local até 10 cm | m | 31.63 | 2.97 | 34.6
17.12.300 |  | Piso epoxi autonivelante, de multiplas camadas, com espessura total de no mínimo 4mm, para trafego médio a moderado, com textura superficial áspera | m² | 93.35 | 0 | 93.35
17.20 | Revestimento especial fundido no local | Revestimento especial fundido no local
17.20.020 |  | Massa raspada | m² | 38.22 | 41.73 | 79.95
17.20.040 |  | Revestimento em granito lavado tipo Fulget uso externo, em faixas até 40 cm | m | 50.89 | 14.85 | 65.74
17.20.050 |  | Friso para junta de dilatação em revestimento de granito lavado tipo Fulget | m | 7.89 | 0 | 7.89
17.20.060 |  | Revestimento em granito lavado tipo Fulget uso externo | m² | 97.32 | 14.85 | 112.17
17.20.140 |  | Revestimento texturizado acrílico com microagregados minerais | m² | 7.7 | 14.53 | 22.23
17.40 | Reparos e conservações em massa e concreto - GRUPO 17 | Reparos e conservações em massa e concreto - GRUPO 17
17.40.010 |  | Reparos em piso de granilite - estucamento e polimento | m² | 28.96 | 0 | 28.96
17.40.020 |  | Reparos em pisos de alta resistência fundidos no local - estucamento e polimento | m² | 27.28 | 0 | 27.28
17.40.030 |  | Reparos em degrau e espelho de granilite - estucamento e polimento | m | 27.81 | 0 | 27.81
17.40.070 |  | Reparos em rodapé de granilite - estucamento e polimento | m | 19.15 | 0 | 19.15
17.40.110 |  | Faixa antiderrapante definitiva para degraus, soleiras, patamares ou pisos | m | 0 | 32.92 | 32.92
17.40.150 |  | Resina acrílica para piso de granilite | m² | 5.15 | 15.25 | 20.4
17.40.160 |  | Resina epóxi para piso de granilite | m² | 12.4 | 15.25 | 27.65
17.40.170 |  | Resina poliuretano para piso de granilite | m² | 10.82 | 15.25 | 26.07
17.40.180 |  | Resina acrílica para degrau de granilite | m | 2.75 | 7.95 | 10.7
17.40.190 |  | Resina epóxi para degrau de granilite | m | 6.61 | 7.95 | 14.56
17.40.200 |  | Resina poliuretano para degrau de granilite | m | 5.77 | 7.95 | 13.72
18 | REVESTIMENTO CERÂMICO | REVESTIMENTO CERÂMICO
18.05 | Plaqueta laminada para revestimento | Plaqueta laminada para revestimento
18.05.020 |  | Revestimento em plaqueta laminada, para área interna e externa, sem rejunte | m² | 72.51 | 9.48 | 81.99
18.06 | Placa cerâmica esmaltada prensada | Placa cerâmica esmaltada prensada
18.06.022 |  | Placa cerâmica esmaltada PEI-4 para área interna, grupo de absorção BIIa, resistência química A, assentado com argamassa colante industrializada | m² | 25.83 | 11.22 | 37.05
18.06.023 |  | Rodapé em placa cerâmica esmaltada PEI-4 para áreas internas, grupo de absorção BIIa, resistência química A, assentado com argamassa colante industrializada | m | 10.37 | 0.91 | 11.28
18.06.062 |  | Placa cerâmica esmaltada PEI-5 para área interna, com textura semirrugosa, grupo de absorção BIb, resistência química A, assentado com argamassa colante industrializada | m² | 33.01 | 11.22 | 44.23
18.06.063 |  | Rodapé em placa cerâmica esmaltada PEI-5 para área interna, com textura semirrugosa, grupo de absorção BIb, resistência química A, assentado com argamassa colante industrializada | m | 13.44 | 6.01 | 19.45
18.06.102 |  | Placa cerâmica esmaltada PEI-5 para área interna, grupo de absorção BIIb, resistência química B, assentado com argamassa colante industrializada | m² | 26.83 | 11.22 | 38.05
18.06.103 |  | Rodapé em placa cerâmica esmaltada PEI-5 para área interna, grupo de absorção BIIb, resistência química B, assentado com argamassa colante industrializada | m | 10.8 | 0.91 | 11.71
18.06.142 |  | Placa cerâmica esmaltada antiderrapante PEI-5 para área interna com saída para o exterior, grupo de absorção BIIa, resistência química A, assentado com argamassa colante industrializada | m² | 38.21 | 11.22 | 49.43
18.06.143 |  | Rodapé em placa cerâmica esmaltada antiderrapante PEI-5 para área interna com saída para o exterior, grupo de absorção BIIa, resistência química A, assentado com argamassa colante industrializada | m | 12.53 | 0.91 | 13.44
18.06.182 |  | Placa cerâmica esmaltada rústica PEI-5 para área interna com saída para o exterior, grupo de absorção BIIb, resistência química B, assentado com argamassa colante industrializada | m² | 25.6 | 11.22 | 36.82
18.06.183 |  | Rodapé em placa cerâmica esmaltada rústica PEI-5 para área interna com saída para o exterior, grupo de absorção BIIb, resistência química B, assentado com argamassa colante industrializada | m | 9.81 | 0.91 | 10.72
18.06.222 |  | Placa cerâmica esmaltada PEI-5 para área externa, grupo de absorção BIIb, resistência química B, assentado com argamassa colante industrializada | m² | 44.3 | 11.22 | 55.52
18.06.223 |  | Rodapé em placa cerâmica esmaltada PEI-5 para área externa, grupo de absorção BIIb, resistência química B, assentado com argamassa colante industrializada | m | 15.06 | 6.01 | 21.07
18.06.302 |  | Placa em cerâmica esmaltada antiderrapante PEI-4 para área externa, grupo de absorção BIb, resistência química A, assentado com argamassa colante industrializada | m² | 47.14 | 11.22 | 58.36
18.06.303 |  | Rodapé em placa cerâmica esmaltada antiderrapante PEI-4 para área externa, grupo de absorção BIb, resistência química A, assentado com argamassa colante industrializada | m | 18.04 | 6.01 | 24.05
18.06.350 |  | Assentamento de pisos e revestimentos cerâmicos com argamassa mista | m² | 6.76 | 47.16 | 53.92
18.06.400 |  | Rejuntamento em placas cerâmicas com cimento branco, juntas acima de 3 até 5 mm | m² | 0.68 | 7.49 | 8.17
18.06.410 |  | Rejuntamento em placas cerâmicas com argamassa industrializada para rejunte, juntas acima de 3 até 5 mm | m² | 1.37 | 7.49 | 8.86
18.06.420 |  | Rejuntamento em placas cerâmicas com cimento branco, juntas acima de 5 até 10 mm | m² | 1.36 | 7.49 | 8.85
18.06.430 |  | Rejuntamento em placas cerâmicas com argamassa industrializada para rejunte, juntas acima de 5 até 10 mm | m² | 3.43 | 7.49 | 10.92
18.06.500 |  | Rejuntamento de rodapé em placas cerâmicas com cimento branco, altura até 10 cm, juntas acima de 3 até 5 mm | m | 0.07 | 0.84 | 0.91
18.06.510 |  | Rejuntamento de rodapé em placas cerâmicas com argamassa industrializada para rejunte, altura até 10 cm, juntas acima de 3 até 5 mm | m | 0.14 | 0.84 | 0.98
18.06.520 |  | Rejuntamento de rodapé em placas cerâmicas com cimento branco, altura até 10 cm, juntas acima de 5 até 10 mm | m | 0.14 | 0.84 | 0.98
18.06.530 |  | Rejuntamento de rodapé em placas cerâmicas com argamassa industrializada para rejunte, altura até 10 cm, juntas acima de 5 até 10 mm | m | 0.34 | 0.84 | 1.18
18.07 | Placa cerâmica não esmaltada extrudada | Placa cerâmica não esmaltada extrudada
18.07.020 |  | Placa cerâmica não esmaltada extrudada de alta resistência química e mecânica, espessura de 9 mm, uso industrial, assentado com argamassa química bicomponente | m² | 79.05 | 11.22 | 90.27
18.07.040 |  | Placa cerâmica não esmaltada extrudada de alta resistência química e mecânica, espessura de 14 mm, uso industrial, assentado com argamassa química bicomponente | m² | 131.96 | 11.22 | 143.18
18.07.080 |  | Rodapé em placa cerâmica não esmaltada extrudada de alta resistência química e mecânica, altura de 10 cm, uso industrial, assentado com argamassa química bicomponente | m | 28.84 | 1.11 | 29.95
18.07.160 |  | Placa cerâmica não esmaltada extrudada para área com altas temperaturas, de alta resistência química e mecânica, espessura mínima de 13 mm, uso industrial e cozinhas profissionais, assentado com argamassa industrializada | m² | 176.42 | 11.22 | 187.64
18.07.170 |  | Rodapé em placa cerâmica não esmaltada extrudada para área com altas temperaturas, de alta resistência química e mecânica, altura de 10cm, uso indústrial e cozinhas profissionais, assentado com argamassa industrializada | m | 34.42 | 1.11 | 35.53
18.07.200 |  | Rejuntamento em placa cerâmica extrudada antiácida de 9 mm, com argamassa industrializada bicomponente à base de resina furânica, juntas acima de 3 até 6 mm | m² | 7.88 | 7.49 | 15.37
18.07.210 |  | Rejuntamento de placa cerâmica extrudada de 9 mm, com argamassa sintética industrializada tricomponente à base de resina epóxi, juntas acima de 3 até 6 mm | m² | 25.45 | 7.49 | 32.94
18.07.220 |  | Rejuntamento em placa cerâmica extrudada antiácida, espessura de 14 mm, com argamassa industrializada bicomponente, à base de resina furânica, juntas acima de 3 até 6 mm | m² | 13.14 | 7.49 | 20.63
18.07.230 |  | Rejuntamento em placa cerâmica extrudada antiácida de 14 mm, com argamassa sintética industrializada tricomponente, à base de resina epóxi, juntas de 3 até 6 mm | m² | 42.42 | 7.49 | 49.91
18.07.250 |  | Rejuntamento em placa cerâmica extrudada antiácida, com argamassa industrializada anticorrosiva bicomponente à base de bauxita, para área de altas temperaturas, juntas acima de 3 até 6mm | m² | 33.44 | 7.49 | 40.93
18.07.300 |  | Rejuntamento de rodapé em placa cerâmica extrudada antiácida de 9 mm, com argamassa industrializada bicomponente à base de resina furânica, juntas acima de 3 até 6 mm | m | 0.79 | 0.75 | 1.54
18.07.310 |  | Rejuntamento de rodapé em placa cerâmica extrudada antiácida de 9 mm, com argamassa sintética industrializada tricomponente à base de resina epóxi, juntas acima de 3 até 6 mm | m | 2.55 | 0.75 | 3.3
18.08 | Revestimento em porcelanato | Revestimento em porcelanato
18.08.032 |  | Revestimento em porcelanato esmaltado antiderrapante para área externa e ambiente com alto tráfego, grupo de absorção BIa, assentado com argamassa colante industrializada, rejuntado | m² | 67.5 | 29.63 | 97.13
18.08.042 |  | Rodapé em porcelanato esmaltado antiderrapante para área externa e ambiente com alto tráfego, grupo de absorção BIa, assentado com argamassa colante industrializada, rejuntado | m | 5.91 | 8.24 | 14.15
18.08.062 |  | Revestimento em porcelanato esmaltado polido para área interna e ambiente com tráfego médio, grupo de absorção BIa, assentado com argamassa colante industrializada, rejuntado | m² | 146.17 | 29.63 | 175.8
18.08.072 |  | Rodapé em porcelanato esmaltado polido para área interna e ambiente com tráfego médio, grupo de absorção BIa, assentado com argamassa colante industrializada, rejuntado | m | 37.03 | 8.24 | 45.27
18.08.090 |  | Revestimento em porcelanato esmaltado acetinado para área interna e ambiente com acesso ao exterior, grupo de absorção BIa, resistência química B, assentado com argamassa colante industrializada, rejuntado | m² | 50.53 | 29.63 | 80.16
18.08.100 |  | Rodapé em porcelanato esmaltado acetinado para área interna e ambiente com acesso ao exterior, grupo de absorção BIa, resistência química B, assentado com argamassa colante industrializada, rejuntado | m | 18.95 | 8.24 | 27.19
18.08.110 |  | Revestimento em porcelanato técnico antiderrapante para área externa, grupo de absorção BIa, assentado com argamassa colante industrializada, rejuntado | m² | 136.81 | 29.63 | 166.44
18.08.120 |  | Rodapé em porcelanato técnico antiderrapante para área interna, grupo de absorção BIa, assentado com argamassa colante industrializada, rejuntado | m | 11.6 | 8.24 | 19.84
18.08.130 |  | Revestimento em porcelanato técnico antiácido para área de alto tráfego, grupo de absorção BIa, assentado com argamassa colante industrializada e rejuntado com resina epóxi | m² | 140.37 | 29.63 | 170
18.08.140 |  | Rodapé em porcelanato técnico antiácido para área de alto tráfego, grupo de absorção BIa, assentado com argamassa colante industrializada e rejuntado com resina epóxi | m | 23.96 | 8.24 | 32.2
18.08.152 |  | Revestimento em porcelanato técnico natural para área interna e ambiente com acesso ao exterior, grupo de absorção BIa, assentado com argamassa colante industrializada, rejuntado | m² | 106.8 | 29.63 | 136.43
18.08.162 |  | Rodapé em porcelanato técnico natural, para área interna e ambiente com acesso ao exterior, grupo de absorção BIa, assentado com argamassa colante industrializada, rejuntado | m | 60.44 | 8.24 | 68.68
18.08.170 |  | Revestimento em porcelanato técnico polido para área interna e ambiente de médio tráfego, grupo de absorção BIa, coeficiente de atrito I, assentado com argamassa colante industrializada, rejuntado | m² | 95.45 | 29.63 | 125.08
18.08.180 |  | Rodapé em porcelanato técnico polido para área interna e ambiente de médio tráfego, grupo de absorção BIa, assentado com argamassa colante industrializada, rejuntado | m | 33.68 | 8.24 | 41.92
18.11 | Revestimento em placa cerâmica esmaltada | Revestimento em placa cerâmica esmaltada
18.11.012 |  | Revestimento em placa cerâmica esmaltada de 7,5x7,5 cm, assentado e rejuntado com argamassa industrializada | m² | 61.66 | 16.78 | 78.44
18.11.022 |  | Revestimento em placa cerâmica esmaltada de 10x10 cm, assentado e rejuntado com argamassa industrializada | m² | 47.18 | 16.78 | 63.96
18.11.032 |  | Revestimento em placa cerâmica esmaltada de 15x15 cm, tipo monocolor, assentado e rejuntado com argamassa industrializada | m² | 53.1 | 16.78 | 69.88
18.11.042 |  | Revestimento em placa cerâmica esmaltada de 20x20 cm, tipo monocolor, assentado e rejuntado com argamassa industrializada | m² | 50.73 | 16.78 | 67.51
18.11.052 |  | Revestimento em placa cerâmica esmaltada, tipo monoporosa, retangular, assentado e rejuntado com argamassa industrializada | m² | 47.32 | 16.78 | 64.1
18.12 | Revestimento em pastilha e mosaico | Revestimento em pastilha e mosaico
18.12.020 |  | Revestimento em pastilha de porcelana natural ou esmaltada de 5 x 5 cm, assentado e rejuntado com argamassa colante industrializada | m² | 123.22 | 21.24 | 144.46
18.12.120 |  | Revestimento em pastilha de porcelana natural ou esmaltada de 2,5 x 2,5 cm, assentado e rejuntado com argamassa colante industrializada | m² | 171.04 | 21.24 | 192.28
18.12.140 |  | Revestimento em pastilha de porcelana natural ou esmaltada de 2,5 x 5 cm, assentado e rejuntado com argamassa colante industrializada | m² | 130.11 | 21.24 | 151.35
18.13 | Revestimento cerâmico não esmaltado extrudado | Revestimento cerâmico não esmaltado extrudado
18.13.010 |  | Revestimento em placa cerâmica não esmaltada extrudada, de alta resistência química e mecânica, espessura de 9 mm, assentado com argamassa colante industrializada | m² | 74.03 | 13.58 | 87.61
18.13.020 |  | Revestimento em placa cerâmica extrudada de alta resistência química e mecânica, espessura entre 9 e 10 mm, assentado com argamassa industrializada de alta aderência | m² | 83.52 | 13.58 | 97.1
18.13.202 |  | Rejuntamento em placa cerâmica extrudada, espessura entre 9 e 10 mm, com argamassa industrial anticorrosiva à base de resina epóxi, juntas de 6 a 10 mm | m² | 37.12 | 7.49 | 44.61
19 | REVESTIMENTO EM PEDRA | REVESTIMENTO EM PEDRA
19.01 | Granito | Granito
19.01.010 |  | Rodapé em granito, espessura de 3 cm e altura de 7 cm | m | 116.52 | 1.49 | 118.01
19.01.020 |  | Revestimento em granito, espessura de 2 cm, assente com massa | m² | 316.84 | 10.4 | 327.24
19.01.040 |  | Revestimento em granito, espessura de 3 cm, assente com massa | m² | 426.87 | 10.4 | 437.27
19.01.060 |  | Peitoril e/ou soleira em granito, espessura de 2 cm e largura até 20 cm | m | 128.45 | 2.97 | 131.42
19.01.120 |  | Degrau e espelho de granito, espessura de 2 cm | m | 269.81 | 5.2 | 275.01
19.01.320 |  | Rodapé em granito, espessura de 3 cm e altura de 7,01 até 10 cm | m | 119.41 | 1.49 | 120.9
19.01.390 |  | Peitoril e/ou soleira em granito, espessura de 2 cm e largura de 21 até 30 cm | m | 159.28 | 4.46 | 163.74
19.01.410 |  | Revestimento em granito jateado, espessura de 2,0 cm, assente com massa | m² | 163 | 10.4 | 173.4
19.01.420 |  | Rodapé em granito jateado, espessura de 2 cm e altura de 7 cm, assente com massa | m | 15.8 | 1.49 | 17.29
19.01.430 |  | Degrau e espelho em granito jateado, espessura de 2 cm, assente com massa | m | 123.2 | 5.2 | 128.4
19.01.440 |  | Soleira / peitoril em granito jateado, espessura de 2 cm e largura de 20 a 30cm, assente com massa | m | 94.23 | 4.46 | 98.69
19.02 | Mármore | Mármore
19.02.020 |  | Revestimento em mármore branco, espessura de 2 cm, assente com massa | m² | 509.29 | 8.91 | 518.2
19.02.040 |  | Revestimento em mármore travertino nacional, espessura de 2 cm, assente com massa | m² | 590.04 | 8.91 | 598.95
19.02.060 |  | Revestimento em mármore branco, espessura de 3 cm, assente com massa | m² | 658.4 | 10.4 | 668.8
19.02.080 |  | Revestimento em mármore travertino nacional, espessura de 3 cm, assente com massa | m² | 691.61 | 10.4 | 702.01
19.02.220 |  | Degrau e espelho em mármore branco, espessura de 2 cm | m | 263.05 | 5.2 | 268.25
19.02.240 |  | Degrau e espelho em mármore travertino nacional, espessura de 2 cm | m | 267.14 | 5.2 | 272.34
19.02.250 |  | Rodapé em mármore branco, espessura de 2 cm e altura de 7 cm | m | 37.13 | 1.49 | 38.62
19.03 | Pedra | Pedra
19.03.020 |  | Revestimento em pedra tipo arenito comum | m² | 181.44 | 23.76 | 205.2
19.03.060 |  | Revestimento em pedra mineira comum | m² | 250.95 | 23.76 | 274.71
19.03.090 |  | Revestimento em pedra Miracema | m² | 61.34 | 18.65 | 79.99
19.03.100 |  | Rodapé em pedra Miracema, altura de 5,75 cm | m | 2.14 | 20.08 | 22.22
19.03.110 |  | Rodapé em pedra Miracema, altura de 11,5 cm | m | 4.33 | 29.95 | 34.28
19.03.220 |  | Rodapé em pedra mineira simples, altura de 10 cm | m | 70.49 | 1.49 | 71.98
19.03.260 |  | Revestimento em pedra ardósia selecionada | m² | 67.11 | 19.11 | 86.22
19.03.270 |  | Rodapé em pedra ardósia, altura de 7 cm | m | 8.81 | 5.1 | 13.91
19.03.290 |  | Peitoril e/ou soleira em ardósia, espessura de 2 cm e largura até 20 cm | m | 52.74 | 2.97 | 55.71
19.20 | Reparos, conservações e complementos - GRUPO 19 | Reparos, conservações e complementos - GRUPO 19
19.20.020 |  | Recolocação de mármore, pedras e granitos, assentes com massa | m² | 6.55 | 38.22 | 44.77
20 | REVESTIMENTO EM MADEIRA | REVESTIMENTO EM MADEIRA
20.01 | Lambris de madeira | Lambris de madeira
20.01.040 |  | Lambril em madeira macho/fêmea tarugado, exceto pinus | m² | 42.71 | 50.86 | 93.57
20.03 | Soalho de madeira | Soalho de madeira
20.03.010 |  | Soalho em tábua de madeira aparelhada | m² | 255.12 | 0 | 255.12
20.04 | Tacos | Tacos
20.04.020 |  | Piso em tacos de Ipê colado | m² | 123.16 | 16.73 | 139.89
20.10 | Rodapé de madeira | Rodapé de madeira
20.10.040 |  | Rodapé de madeira de 7 x 1,5 cm | m | 14.26 | 11.11 | 25.37
20.10.120 |  | Cordão de madeira | m | 5.47 | 2.72 | 8.19
20.20 | Reparos, conservações e complementos - GRUPO 20 | Reparos, conservações e complementos - GRUPO 20
20.20.020 |  | Recolocação de soalho em madeira | m² | 0.33 | 6.58 | 6.91
20.20.040 |  | Recolocação de tacos soltos com cola | m² | 15.13 | 16.73 | 31.86
20.20.100 |  | Recolocação de rodapé e cordão de madeira | m | 0.33 | 8.39 | 8.72
20.20.200 |  | Raspagem com calafetação e aplicação de verniz sinteco | m² | 62.86 | 0 | 62.86
20.20.220 |  | Raspagem com calafetação e aplicação de cera | m² | 38.5 | 0 | 38.5
21 | REVESTIMENTO SINTÉTICO E METÁLICO | REVESTIMENTO SINTÉTICO E METÁLICO
21.01 | Revestimento em borracha | Revestimento em borracha
21.01.100 |  | Revestimento em borracha sintética preta, espessura de 4 mm - colado | m² | 50.64 | 7.57 | 58.21
21.01.130 |  | Revestimento em borracha sintética preta, espessura de 7 mm - argamassado | m² | 88.6 | 18.1 | 106.7
21.01.160 |  | Revestimento em grama sintética, com espessura de 20 a 32 mm | m² | 114.64 | 0 | 114.64
21.02 | Revestimento vinílico | Revestimento vinílico
21.02.050 |  | Revestimento vinílico, espessura de 2 mm, para tráfego médio, com impermeabilizante acrílico | m² | 69.66 | 16.04 | 85.7
21.02.060 |  | Revestimento vinílico, espessura de 3,2 mm, para tráfego intenso, com impermeabilizante acrílico | m² | 113.5 | 16.04 | 129.54
21.02.071 |  | Revestimento vinílico em manta, espessura total de 2mm, resistente a lavagem com hipoclorito | m² | 153.97 | 0 | 153.97
21.02.271 |  | Revestimento vinílico em manta heterogênea, espessura de 2 mm, com impermeabilizante acrílico | m² | 111.74 | 16.04 | 127.78
21.02.281 |  | Revestimento vinílico flexível em manta homogênea, espessura de 2 mm, com impermeabilizante acrílico | m² | 167.25 | 16.04 | 183.29
21.02.291 |  | Revestimento vinílico heterogêneo flexível em réguas, espessura de 3 mm, com impermeabilizante acrílico | m² | 123.44 | 16.04 | 139.48
21.02.310 |  | Revestimento vinílico autoportante acústico, espessura de 4,5 mm, com impermeabilizante acrílico | m² | 280.91 | 16.04 | 296.95
21.02.311 |  | Revestimento vinílico autoportante, espessura de 4 mm, com impermeabilizante acrílico | m² | 205.65 | 16.04 | 221.69
21.02.320 |  | Revestimento vinílico antiestático acústico, espessura de 5 mm, com impermeabilizante acrílico | m² | 175.06 | 30.93 | 205.99
21.03 | Revestimento metálico | Revestimento metálico
21.03.010 |  | Revestimento em aço inoxidável AISI 304, liga 18,8, chapa 20, espessura de 1 mm, acabamento escovado com grana especial | m² | 763.39 | 0 | 763.39
21.03.090 |  | Piso elevado tipo telescópico em chapa de aço, sem revestimento | m² | 216.72 | 0 | 216.72
21.03.151 |  | Revestimento em placas de alumínio composto "ACM", espessura de 4 mm e acabamento em PVDF | m² | 471.13 | 0 | 471.13
21.03.152 |  | Revestimento em placas de alumínio composto "ACM", espessura de 4 mm e acabamento em PVDF, na cor verde | m² | 402.74 | 0 | 402.74
21.04 | Forração e carpete | Forração e carpete
21.04.100 |  | Revestimento com carpete para tráfego moderado, uso comercial, tipo bouclê de 5,4 até 8 mm | m² | 88.19 | 0 | 88.19
21.04.110 |  | Revestimento com carpete para tráfego intenso, uso comercial, tipo bouclê de 6 mm | m² | 114.16 | 0 | 114.16
21.05 | Revestimento em cimento reforçado com fio sintético (CRFS) | Revestimento em cimento reforçado com fio sintético (CRFS)
21.05.010 |  | Piso em painel com miolo de madeira contraplacado por lâminas de madeira e externamente por chapas em CRFS, espessura de 40 mm | m² | 98.56 | 71.66 | 170.22
21.05.100 |  | Piso elevado de concreto em placas de 600 x 600 mm, antiderrapante, sem acabamento | m² | 252.5 | 0 | 252.5
21.07 | Revestimento sintético | Revestimento sintético
21.07.010 |  | Revestimento em laminado melamínico dissipativo | m² | 152.67 | 0 | 152.67
21.10 | Rodapé sintético | Rodapé sintético
21.10.050 |  | Rodapé de poliestireno, espessura de 7 cm | m | 23.17 | 5.51 | 28.68
21.10.051 |  | Rodapé de poliestireno, espessura de 8 cm | m | 25.81 | 5.51 | 31.32
21.10.061 |  | Rodapé para piso vinílico em PVC, espessura de 2 mm e altura de 5 cm, curvo/plano, com impermeabilizante acrílico | m | 15.2 | 7.29 | 22.49
21.10.071 |  | Rodapé flexível para piso vinílico em PVC, espessura de 2 mm e altura de 7,5 cm, curvo/plano, com impermeabilizante acrílico | m | 18.16 | 7.29 | 25.45
21.10.081 |  | Rodapé hospitalar flexível em PVC para piso vinílico, espessura de 2 mm e altura de 7,5 cm, com impermeabilizante acrílico | m | 28.35 | 5.51 | 33.86
21.10.210 |  | Rodapé em borracha sintética preta, altura até 7 cm - colado | m | 9.57 | 2.31 | 11.88
21.10.220 |  | Rodapé de cordão de poliamida | m | 4.63 | 0 | 4.63
21.10.250 |  | Rodapé em laminado melamínico dissipativo, espessura de 2 mm e altura de 10 cm | m | 15.99 | 0 | 15.99
21.11 | Degrau sintético | Degrau sintético
21.11.050 |  | Degrau (piso e espelho) em borracha sintética preta com testeira - colado | m | 66.44 | 6.25 | 72.69
21.11.131 |  | Testeira flexível para arremate de degrau vinílico em PVC, espessura de 2 mm, com impermeabilizante acrílico | m | 26.08 | 5.51 | 31.59
21.20 | Reparos, conservações e complementos - GRUPO 21 | Reparos, conservações e complementos - GRUPO 21
21.20.020 |  | Recolocação de piso sintético com cola | m² | 5.38 | 6.58 | 11.96
21.20.040 |  | Recolocação de piso sintético argamassado | m² | 2.44 | 23.05 | 25.49
21.20.050 |  | Recolocação de piso elevado telescópico metálico, inclusive estrutura de sustentação | m² | 0 | 50.47 | 50.47
21.20.060 |  | Furação de piso elevado telescópico em chapa de aço | un | 55.23 | 0 | 55.23
21.20.100 |  | Recolocação de rodapé e cordões sintéticos | m | 0 | 8.39 | 8.39
21.20.300 |  | Fita adesiva antiderrapante com largura de 5 cm | m | 9.69 | 9.04 | 18.73
21.20.302 |  | Fita adesiva antiderrapante fosforescente, alto tráfego, largura de 5 cm | m | 13.14 | 9.04 | 22.18
21.20.410 |  | Cantoneira de sobrepor em PVC de 4 x 4 cm | un | 19.48 | 2.31 | 21.79
21.20.460 |  | Canto externo de acabamento em PVC | m | 8.73 | 1.15 | 9.88
22 | FORRO, BRISE E FACHADA | FORRO, BRISE E FACHADA
22.01 | Forro de madeira | Forro de madeira
22.01.010 |  | Forro em tábuas aparelhadas macho e fêmea de pinus | m² | 19.47 | 19.75 | 39.22
22.01.020 |  | Forro em tábuas aparelhadas macho e fêmea de pinus tarugado | m² | 35.9 | 39.5 | 75.4
22.01.080 |  | Forro xadrez em ripas de angelim-vermelho / bacuri / maçaranduba tarugado | m² | 60.11 | 42.8 | 102.91
22.01.210 |  | Testeira em tábua aparelhada, largura até 20 cm | m | 9.57 | 13.17 | 22.74
22.01.220 |  | Beiral em tábua de angelim-vermelho / bacuri / maçaranduba macho e fêmea com tarugamento | m² | 79.08 | 39.5 | 118.58
22.01.240 |  | Beiral em tábua de angelim-vermelho / bacuri / maçaranduba macho e fêmea | m² | 62.4 | 19.75 | 82.15
22.02 | Forro de gesso | Forro de gesso
22.02.010 |  | Forro em placa de gesso liso fixo | m² | 60.7 | 0 | 60.7
22.02.030 |  | Forro em painéis de gesso acartonado, espessura de 12,5 mm, fixo | m² | 63.51 | 0 | 63.51
22.02.100 |  | Forro em painéis de gesso acartonado, acabamento liso com película em PVC - 625mm x 1250mm, espessura de 9,5mm, removível | m² | 73.42 | 0 | 73.42
22.02.190 |  | Forro de gesso removível com película rígida de PVC de 625mm x 625mm | m² | 86.33 | 0 | 86.33
22.03 | Forro sintético | Forro sintético
22.03.010 |  | Forro em poliestireno expandido com textura acrílica, espessura de 20 mm | m² | 48.49 | 0 | 48.49
22.03.020 |  | Forro em lã de vidro revestido em PVC, espessura de 20 mm | m² | 79.52 | 0 | 79.52
22.03.030 |  | Forro em fibra mineral acústico, revestido em látex | m² | 97.49 | 0 | 97.49
22.03.040 |  | Forro modular removível em PVC de 618mm x 1243mm | m² | 73.09 | 0 | 73.09
22.03.050 |  | Forro em fibra mineral revestido em látex | m² | 75.37 | 0 | 75.37
22.03.070 |  | Forro em lâmina de PVC | m² | 52.57 | 0 | 52.57
22.03.122 |  | Forro em fibra mineral com placas acústicas removíveis de 625mm x 1250mm | m² | 154.38 | 0 | 154.38
22.03.140 |  | Forro em fibra mineral com placas acústicas removíveis de 625mm x 625mm | m² | 97.27 | 0 | 97.27
22.04 | Forro metálico | Forro metálico
22.04.020 |  | Forro metálico removível, em painéis de 625mm x 625mm, tipo colmeia | m² | 239.33 | 0 | 239.33
22.06 | Brise-soleil | Brise-soleil
22.06.130 |  | Brise em placa cimentícia, montado em perfil e chapa metálica | m² | 145.79 | 95.25 | 241.04
22.06.200 |  | Brise metálico curvo e móvel em chapa microperfurada aluzinc pré-pintada | m² | 587 | 0 | 587
22.06.210 |  | Brise metálico fixo em chapa microperfurada aluzinc pré-pintada | m² | 196.68 | 0 | 196.68
22.06.220 |  | Brise metálico fixo e linear em chapa microperfurada aluzinc pré-pintada, largura frontal de 57 mm | m² | 261.25 | 0 | 261.25
22.06.230 |  | Brise metálico fixo e linear em chapa lisa aluzinc pré-pintada, largura frontal de 30 mm | m² | 320 | 0 | 320
22.06.240 |  | Brise metálico fixo em chapa lisa aluzinc pré-pintada, formato ogiva, lâmina frontal de 200 mm | m² | 434.56 | 0 | 434.56
22.06.250 |  | Brise metálico curvo e móvel termoacústico em chapa lisa aluzinc pré-pintada | m² | 584.88 | 0 | 584.88
22.06.300 |  | Brise metálico curvo e móvel em chapa microperfurada de alumínio pré-pintada | m² | 459.67 | 0 | 459.67
22.06.310 |  | Brise metálico fixo em chapa microperfurada de alumínio pré-pintada | m² | 295.33 | 0 | 295.33
22.06.320 |  | Brise metálico fixo e linear em chapa microperfurada alumínio pré-pintada, largura frontal de 57 mm | m² | 273.98 | 0 | 273.98
22.06.330 |  | Brise metálico fixo e linear em chapa lisa em alumínio pré-pintada, largura frontal de 30 mm | m² | 257.64 | 0 | 257.64
22.06.340 |  | Brise metálico fixo em chapa lisa alumínio pré-pintada, formato ogiva, lâmina frontal de 200 mm | m² | 406.09 | 0 | 406.09
22.06.350 |  | Brise metálico curvo e móvel termoacústico em chapa lisa de alumínio pré-pintada | m² | 658.15 | 0 | 658.15
22.20 | Reparos, conservações e complementos - GRUPO 22 | Reparos, conservações e complementos - GRUPO 22
22.20.010 |  | Placa em fibra de vidro revestida em PVC | m² | 40.06 | 0 | 40.06
22.20.020 |  | Recolocação de forros fixados | m² | 0.67 | 9.88 | 10.55
22.20.040 |  | Recolocação de forros apoiados ou encaixados | m² | 0 | 4.95 | 4.95
22.20.050 |  | Moldura de gesso simples, largura até 6,0 cm | m | 12.64 | 0 | 12.64
22.20.090 |  | Abertura para vão de luminária em forro de PVC modular | un | 12.06 | 0 | 12.06
23 | ESQUADRIA, MARCENARIA E ELEMENTO EM MADEIRA | ESQUADRIA, MARCENARIA E ELEMENTO EM MADEIRA
23.01 | Janela e veneziana em madeira | Janela e veneziana em madeira
23.01.050 |  | Caixilho em madeira maximar | m² | 516.6 | 43.11 | 559.71
23.01.060 |  | Caixilho em madeira tipo veneziana de correr | m² | 433.21 | 43.11 | 476.32
23.02 | Porta macho / fêmea montada com batente | Porta macho / fêmea montada com batente
23.02.010 |  | Acréscimo de bandeira - porta macho e fêmea com batente de madeira | m² | 350.3 | 45.44 | 395.74
23.02.030 |  | Porta macho e fêmea com batente de madeira - 70 x 210 cm | un | 606.55 | 92.19 | 698.74
23.02.040 |  | Porta macho e fêmea com batente de madeira - 80 x 210 cm | un | 535.46 | 92.19 | 627.65
23.02.050 |  | Porta macho e fêmea com batente de madeira - 90 x 210 cm | un | 645.62 | 92.19 | 737.81
23.02.060 |  | Porta macho e fêmea com batente de madeira - 120 x 210 cm | un | 1082.85 | 115.23 | 1198.08
23.02.500 |  | Acréscimo de bandeira - porta macho e fêmea com batente metálico | m² | 769.53 | 86.92 | 856.45
23.02.520 |  | Porta macho e fêmea com batente metálico - 70 x 210 cm | un | 682.83 | 85.6 | 768.43
23.02.530 |  | Porta macho e fêmea com batente metálico - 80 x 210 cm | un | 616.54 | 85.6 | 702.14
23.02.540 |  | Porta macho e fêmea com batente metálico - 90 x 210 cm | un | 731.49 | 85.6 | 817.09
23.02.550 |  | Porta macho e fêmea com batente metálico - 120 x 210 cm | un | 1108.16 | 111.94 | 1220.1
23.04 | Porta lisa laminada montada com batente | Porta lisa laminada montada com batente
23.04.010 |  | Acréscimo de bandeira - porta lisa revestida com laminado fenólico melamínico e batente de madeira sem revestimento | m² | 489.4 | 45.44 | 534.84
23.04.070 |  | Porta em laminado fenólico melamínico com batente em alumínio - 80 x 180 cm | un | 883.48 | 46.09 | 929.57
23.04.080 |  | Porta em laminado fenólico melamínico com batente em alumínio - 60 x 160 cm | un | 818.02 | 46.09 | 864.11
23.04.090 |  | Porta em laminado fenólico melamínico com acabamento liso, batente de madeira sem revestimento - 70 x 210 cm | un | 914.06 | 92.19 | 1006.25
23.04.100 |  | Porta em laminado fenólico melamínico com acabamento liso, batente de madeira sem revestimento - 80 x 210 cm | un | 926.91 | 92.19 | 1019.1
23.04.110 |  | Porta em laminado fenólico melamínico com acabamento liso, batente de madeira sem revestimento - 90 x 210 cm | un | 979.52 | 92.19 | 1071.71
23.04.120 |  | Porta em laminado fenólico melamínico com acabamento liso, batente de madeira sem revestimento - 120 x 210 cm | un | 1647.05 | 115.23 | 1762.28
23.04.130 |  | Porta em laminado fenólico melamínico com acabamento liso, batente de madeira sem revestimento - 140 x 210 cm | un | 1744.16 | 115.23 | 1859.39
23.04.140 |  | Porta em laminado fenólico melamínico com acabamento liso, batente de madeira sem revestimento - 220 x 210 cm | un | 3192.97 | 131.7 | 3324.67
23.04.500 |  | Acréscimo de bandeira - porta lisa revestida com laminado fenólico melamínico e batente metálico | m² | 523.87 | 43.46 | 567.33
23.04.570 |  | Porta em laminado melamínico estrutural com acabamento texturizado, batente em alumínio com ferragens - 60 x 180 cm | un | 682 | 11.53 | 693.53
23.04.580 |  | Porta em laminado fenólico melamínico com acabamento liso, batente metálico - 60 x 160 cm | un | 939.93 | 88.89 | 1028.82
23.04.590 |  | Porta em laminado fenólico melamínico com acabamento liso, batente metálico - 70 x 210 cm | un | 990.34 | 85.6 | 1075.94
23.04.600 |  | Porta em laminado fenólico melamínico com acabamento liso, batente metálico - 80 x 210 cm | un | 1012.78 | 85.6 | 1098.38
23.04.610 |  | Porta em laminado fenólico melamínico com acabamento liso, batente metálico - 90 x 210 cm | un | 1065.39 | 85.6 | 1150.99
23.04.620 |  | Porta em laminado fenólico melamínico com acabamento liso, batente metálico - 120 x 210 cm | un | 1672.36 | 111.94 | 1784.3
23.04.630 |  | Porta em laminado fenólico melamínico com acabamento liso, batente metálico - 60 x 100 cm | un | 448.75 | 46.09 | 494.84
23.08 | Marcenaria em geral | Marcenaria em geral
23.08.010 |  | Estrado em madeira | m² | 58.84 | 32.92 | 91.76
23.08.020 |  | Faixa/batedor de proteção em madeira aparelhada natural de 10 x 2,5 cm | m | 4.95 | 32.92 | 37.87
23.08.030 |  | Faixa/batedor de proteção em madeira de 20 x 5 cm, com acabamento em laminado fenólico melamínico | m | 49.83 | 65.84 | 115.67
23.08.040 |  | Armário/gabinete embutido em MDF sob medida, revestido em laminado melamínico, com portas e prateleiras | m² | 1483.08 | 0 | 1483.08
23.08.060 |  | Tampo sob medida em compensado, revestido na face superior em laminado fenólico melamínico | m² | 739.46 | 0 | 739.46
23.08.080 |  | Prateleira sob medida em compensado, revestida nas duas faces em laminado fenólico melamínico | m² | 398.54 | 13.17 | 411.71
23.08.100 |  | Armário tipo prateleira com subdivisão em compensado, revestido totalmente em laminado fenólico melamínico | m² | 1100.41 | 0 | 1100.41
23.08.110 |  | Painel em compensado naval, espessura de 25 mm | m² | 98.33 | 32.92 | 131.25
23.08.160 |  | Porta lisa com balcão, batente de madeira, completa - 80 x 210 cm | cj | 545.21 | 141.56 | 686.77
23.08.170 |  | Lousa em laminado melamínico, branco - linha comercial | m² | 118.97 | 6.45 | 125.42
23.08.210 |  | Armário sob medida em compensado de madeira totalmente revestido em folheado de madeira, completo | m² | 1302.25 | 0 | 1302.25
23.08.220 |  | Armário sob medida em compensado de madeira totalmente revestido em laminado melamínico texturizado, completo | m² | 1343.27 | 0 | 1343.27
23.08.320 |  | Porta acústica de madeira | m² | 251.64 | 65.81 | 317.45
23.08.380 |  | Faixa/batedor de proteção em madeira de 290 x 15 mm, com acabamento em laminado fenólico melamínico | m | 82.16 | 6.58 | 88.74
23.09 | Porta lisa comum montada com batente | Porta lisa comum montada com batente
23.09.010 |  | Acréscimo de bandeira - porta lisa comum com batente de madeira | m² | 140.69 | 45.44 | 186.13
23.09.020 |  | Porta lisa com batente madeira - 60 x 210 cm | un | 286.52 | 92.19 | 378.71
23.09.030 |  | Porta lisa com batente madeira - 70 x 210 cm | un | 285.43 | 92.19 | 377.62
23.09.040 |  | Porta lisa com batente madeira - 80 x 210 cm | un | 289.75 | 92.19 | 381.94
23.09.050 |  | Porta lisa com batente madeira - 90 x 210 cm | un | 303.24 | 92.19 | 395.43
23.09.052 |  | Porta lisa com batente madeira - 110 x 210 cm | un | 434.01 | 92.19 | 526.2
23.09.060 |  | Porta lisa com batente madeira - 120 x 210 cm | un | 482.95 | 115.23 | 598.18
23.09.100 |  | Porta lisa com batente madeira - 160 x 210 cm | un | 509.45 | 133.34 | 642.79
23.09.420 |  | Porta lisa com batente em alumínio, largura 60 cm, altura de 105 a 200 cm | un | 191.1 | 46.09 | 237.19
23.09.430 |  | Porta lisa com batente em alumínio, largura 80 cm, altura de 105 a 200 cm | un | 194.33 | 46.09 | 240.42
23.09.440 |  | Porta lisa com batente em alumínio, largura 90 cm, altura de 105 a 200 cm | un | 207.82 | 46.09 | 253.91
23.09.520 |  | Porta lisa com batente metálico - 60 x 160 cm | un | 276 | 46.09 | 322.09
23.09.530 |  | Porta lisa com batente metálico - 80 x 160 cm | un | 279.23 | 46.09 | 325.32
23.09.540 |  | Porta lisa com batente metálico - 70 x 210 cm | un | 361.71 | 85.6 | 447.31
23.09.550 |  | Porta lisa com batente metálico - 80 x 210 cm | un | 370.83 | 85.6 | 456.43
23.09.560 |  | Porta lisa com batente metálico - 90 x 210 cm | un | 389.11 | 85.6 | 474.71
23.09.570 |  | Porta lisa com batente metálico - 120 x 210 cm | un | 508.26 | 111.94 | 620.2
23.09.590 |  | Porta lisa com batente metálico - 160 x 210 cm | un | 533.9 | 111.94 | 645.84
23.09.600 |  | Porta lisa com batente metálico - 60 x 180 cm | un | 314.72 | 46.09 | 360.81
23.09.610 |  | Porta lisa com batente metálico - 60 x 210 cm | un | 358.01 | 46.09 | 404.1
23.09.630 |  | Porta lisa com batente madeira, 2 folhas - 140 x 210 cm | un | 581.84 | 115.23 | 697.07
23.11 | Porta lisa para acabamento em verniz montada com batente | Porta lisa para acabamento em verniz montada com batente
23.11.010 |  | Acréscimo de bandeira - porta lisa para acabamento em verniz, com batente de madeira | m² | 148.92 | 45.44 | 194.36
23.11.030 |  | Porta lisa para acabamento em verniz, com batente de madeira - 70 x 210 cm | un | 285.62 | 92.19 | 377.81
23.11.040 |  | Porta lisa para acabamento em verniz, com batente de madeira - 80 x 210 cm | un | 291.02 | 92.19 | 383.21
23.11.050 |  | Porta lisa para acabamento em verniz, com batente de madeira - 90 x 210 cm | un | 317.08 | 92.19 | 409.27
23.12 | Porta comum completa - uso coletivo (padrão dimensional médio) | Porta comum completa - uso coletivo (padrão dimensional médio)
23.12.001 |  | Porta lisa de madeira, interna "PIM", para acabamento em pintura, padrão dimensional médio, com ferragens, completo - 80 x 210 cm | un | 467.99 | 0 | 467.99
23.13 | Porta comum completa - uso público (padrão dimensional médio/pesado) | Porta comum completa - uso público (padrão dimensional médio/pesado)
23.13.001 |  | Porta lisa de madeira, interna "PIM", para acabamento em pintura, padrão dimensional médio/pesado, com ferragens, completo - 80 x 210 cm | un | 555.87 | 0 | 555.87
23.13.002 |  | Porta lisa de madeira, interna "PIM", para acabamento em pintura, padrão dimensional médio/pesado, com ferragens, completo - 90 x 210 cm | un | 588.19 | 0 | 588.19
23.13.020 |  | Porta lisa de madeira, interna, resistente a umidade "PIM RU", para acabamento em pintura, padrão dimensional médio/pesado, com ferragens, completo - 80 x 210 cm | un | 583 | 0 | 583
23.13.040 |  | Porta lisa de madeira, interna, resistente a umidade "PIM RU", para acabamento revestido ou em pintura, para divisória sanitária, padrão dimensional médio/pesado, com ferragens, completo - 80 x 190 cm | un | 496.69 | 0 | 496.69
23.13.052 |  | Porta lisa de madeira, interna, resistente a umidade "PIM RU", para acabamento em pintura, tipo acessível, padrão dimensional médio/pesado, com ferragens, completo - 90 x 210 cm | un | 595.72 | 0 | 595.72
23.13.064 |  | Porta lisa de madeira, interna, resistente a umidade "PIM RU", para acabamento em pintura, de correr ou deslizante, tipo acessível, padrão dimensional pesado, com sistema deslizante e ferragens, completo - 100 x 210 cm | un | 806.45 | 0 | 806.45
23.20 | Reparos, conservações e complementos - GRUPO 23 | Reparos, conservações e complementos - GRUPO 23
23.20.020 |  | Recolocação de batentes de madeira | un | 1.67 | 42.8 | 44.47
23.20.040 |  | Recolocação de folhas de porta ou janela | un | 0 | 52.67 | 52.67
23.20.060 |  | Recolocação de guarnição ou molduras | m | 0 | 1.66 | 1.66
23.20.100 |  | Batente de madeira para porta | m | 27.45 | 9.88 | 37.33
23.20.110 |  | Visor fixo e requadro de madeira para porta, para receber vidro | m² | 910.51 | 131.68 | 1042.19
23.20.120 |  | Guarnição de madeira | m | 3.17 | 1.66 | 4.83
23.20.140 |  | Acréscimo de visor completo em porta de madeira | un | 233.08 | 0 | 233.08
23.20.160 |  | Folha de porta veneziana maciça, sob medida | m² | 503.64 | 16.47 | 520.11
23.20.170 |  | Folha de porta lisa folheada com madeira, sob medida | m² | 114.19 | 16.47 | 130.66
23.20.180 |  | Folha de porta em madeira para receber vidro, sob medida | m² | 504.45 | 16.47 | 520.92
23.20.310 |  | Folha de porta lisa comum - 60 x 210 cm | un | 121.48 | 49.39 | 170.87
23.20.320 |  | Folha de porta lisa comum - 70 x 210 cm | un | 120.39 | 49.39 | 169.78
23.20.330 |  | Folha de porta lisa comum - 80 x 210 cm | un | 124.71 | 49.39 | 174.1
23.20.340 |  | Folha de porta lisa comum - 90 x 210 cm | un | 138.2 | 49.39 | 187.59
23.20.450 |  | Folha de porta em laminado fenólico melamínico com acabamento liso - 70 x 210 cm | un | 749.02 | 49.39 | 798.41
23.20.460 |  | Folha de porta em laminado fenólico melamínico com acabamento liso - 90 x 210 cm | un | 814.48 | 49.39 | 863.87
23.20.550 |  | Folha de porta em laminado fenólico melamínico com acabamento liso - 80 x 210 cm | un | 761.87 | 49.39 | 811.26
23.20.600 |  | Folha de porta em madeira com tela de proteção tipo mosqueteira | m² | 467.82 | 49.39 | 517.21
24 | ESQUADRIA, SERRALHERIA E ELEMENTO EM FERRO | ESQUADRIA, SERRALHERIA E ELEMENTO EM FERRO
24.01 | Caixilho em ferro | Caixilho em ferro
24.01.010 |  | Caixilho em ferro fixo, sob medida | m² | 655.2 | 20.89 | 676.09
24.01.030 |  | Caixilho em ferro basculante, sob medida | m² | 525.11 | 20.89 | 546
24.01.070 |  | Caixilho em ferro de correr, sob medida | m² | 724.33 | 20.89 | 745.22
24.01.080 |  | Caixilho em ferro de correr, linha comercial | m² | 208.12 | 20.89 | 229.01
24.01.090 |  | Caixilho em ferro com ventilação permanente, sob medida | m² | 543.82 | 20.89 | 564.71
24.01.100 |  | Caixilho em ferro tipo veneziana, linha comercial | m² | 342.62 | 20.89 | 363.51
24.01.110 |  | Caixilho em ferro tipo veneziana, sob medida | m² | 597.45 | 20.89 | 618.34
24.01.120 |  | Caixilho tipo veneziana industrial com montantes em aço galvanizado e aletas em fibra de vidro | m² | 181.18 | 0 | 181.18
24.01.180 |  | Caixilho removível em tela de aço galvanizado, tipo ondulada com malha de 1", fio 12, com requadro tubular de aço carbono, sob medida | m² | 305.67 | 20.12 | 325.79
24.01.190 |  | Caixilho fixo em tela de aço galvanizado tipo ondulada com malha de 1/2", fio 12, com requadro em cantoneira de aço carbono, sob medida | m² | 388.02 | 20.12 | 408.14
24.01.200 |  | Caixilho fixo em aço SAE 1010/1020 para vidro à prova de bala, sob medida | m² | 810.33 | 53.25 | 863.58
24.01.270 |  | Caixilho tipo guichê em perfil de chapa dobrada em aço, com subdivisões para vidro laminado 3 mm, sob medida | m² | 616.32 | 20.89 | 637.21
24.01.280 |  | Caixilho tipo guichê em chapa de aço | m² | 558.06 | 69.06 | 627.12
24.02 | Portas, portões e gradis | Portas, portões e gradis
24.02.010 |  | Porta em ferro de abrir, para receber vidro, sob medida | m² | 726.69 | 62.62 | 789.31
24.02.020 |  | Porta em ferro de abrir, para receber vidro, linha comercial | m² | 386.49 | 62.62 | 449.11
24.02.040 |  | Porta/portão tipo gradil sob medida | m² | 455.69 | 62.62 | 518.31
24.02.050 |  | Porta corta-fogo classe P.90 de 90 x 210 cm, completa, com maçaneta tipo alavanca | un | 719.99 | 110.39 | 830.38
24.02.052 |  | Porta corta-fogo classe P.90 de 100 x 210 cm, completa, com maçaneta tipo alavanca | un | 799.11 | 110.39 | 909.5
24.02.054 |  | Porta corta-fogo classe P.90, com barra antipânico numa face e maçaneta na outra, completa | m² | 918.21 | 110.39 | 1028.6
24.02.056 |  | Porta corta-fogo classe P.120 de 80 x 210 cm, com uma folha de abrir, completa | un | 972.1 | 120.05 | 1092.15
24.02.058 |  | Porta corta-fogo classe P.120 de 90 x 210 cm, com uma folha de abrir, completa | un | 1020.08 | 120.05 | 1140.13
24.02.060 |  | Porta/portão de abrir em chapa, sob medida | m² | 678.3 | 62.62 | 740.92
24.02.070 |  | Porta de ferro de abrir tipo veneziana, linha comercial | m² | 281.91 | 62.62 | 344.53
24.02.080 |  | Porta/portão de abrir em veneziana de ferro, sob medida | m² | 927.84 | 62.62 | 990.46
24.02.100 |  | Portão tubular em tela de aço galvanizado até 2,50 m de altura, completo | m² | 410.19 | 47.77 | 457.96
24.02.270 |  | Portão de 2 folhas, tubular em tela de aço galvanizado acima de 2,50 m de altura, completo | m² | 354.3 | 62.62 | 416.92
24.02.280 |  | Porta/portão de correr em tela ondulada de aço galvanizado, sob medida | m² | 497.15 | 62.62 | 559.77
24.02.290 |  | Porta/portão de correr em chapa cega dupla, sob medida | m² | 1001.24 | 62.62 | 1063.86
24.02.410 |  | Porta em ferro de correr, para receber vidro, sob medida | m² | 977.45 | 62.62 | 1040.07
24.02.430 |  | Porta em ferro de abrir, parte inferior chapeada, parte superior para receber vidro, sob medida | m² | 867.64 | 62.62 | 930.26
24.02.440 |  | Porta em ferro tipo sanfonada, em chapa cega, sob medida | m² | 454.03 | 62.62 | 516.65
24.02.450 |  | Grade de proteção para caixilhos | m² | 604.49 | 41.6 | 646.09
24.02.460 |  | Porta de abrir em tela ondulada de aço galvanizado, completa | m² | 439.59 | 50.99 | 490.58
24.02.470 |  | Portinhola de correr em chapa, para ´passa pacote´, completa, sob medida | m² | 721.99 | 41.6 | 763.59
24.02.480 |  | Portinhola de abrir em chapa, para ´passa pacote´, completa, sob medida | m² | 725.12 | 41.6 | 766.72
24.02.490 |  | Grade em barra chata soldada de 1 1/2´ x 1/4´, sob medida | m² | 958.71 | 20.89 | 979.6
24.02.590 |  | Porta de enrolar manual, cega ou vazada | m² | 364.53 | 32.92 | 397.45
24.02.630 |  | Portão de 2 folhas tubular diâmetro de 3´, com tela em aço galvanizado de 2´, altura acima de 3,00 m, completo | m² | 365.84 | 62.62 | 428.46
24.02.810 |  | Porta/portão de abrir em chapa cega com isolamento acústico, sob medida | m² | 809.66 | 99.4 | 909.06
24.02.840 |  | Portão basculante em chapa metálica, estruturado com perfis metálicos | m² | 493.74 | 44.64 | 538.38
24.02.900 |  | Porta de abrir em chapa dupla com visor, batente envolvente, completa | m² | 1061.01 | 47.54 | 1108.55
24.02.930 |  | Portão de 2 folhas tubular, com tela em aço galvanizado de 2´ e fio 10, completo | m² | 506.53 | 62.62 | 569.15
24.03 | Elementos em ferro | Elementos em ferro
24.03.040 |  | Guarda-corpo tubular com tela em aço galvanizado, diâmetro de 1 1/2´ | m | 485.63 | 32.92 | 518.55
24.03.060 |  | Escada marinheiro (galvanizada) | m | 501.46 | 13.17 | 514.63
24.03.080 |  | Escada marinheiro com guarda corpo (degrau em ´T´) | m | 938.02 | 32.92 | 970.94
24.03.100 |  | Alçapão/tampa em chapa de ferro com porta cadeado | m² | 1158.96 | 65.84 | 1224.8
24.03.200 |  | Tela de proteção tipo mosquiteira em aço galvanizado, com requadro em perfis de ferro | m² | 334.39 | 10.86 | 345.25
24.03.210 |  | Tela de proteção em malha ondulada de 1´, fio 10 (BWG), com requadro | m² | 340.13 | 32.92 | 373.05
24.03.290 |  | Fechamento em chapa de aço galvanizada nº 14 MSG, perfurada com diâmetro de 12,7 mm, requadro em chapa dobrada | m² | 641.1 | 20.89 | 661.99
24.03.300 |  | Fechamento em chapa expandida losangular de 10 x 20 mm, com requadro em cantoneira de aço carbono | m² | 386.08 | 41.6 | 427.68
24.03.310 |  | Corrimão tubular em aço galvanizado, diâmetro 1 1/2´ | m | 103.61 | 16.47 | 120.08
24.03.320 |  | Corrimão tubular em aço galvanizado, diâmetro 2´ | m | 112.32 | 16.47 | 128.79
24.03.340 |  | Tampa em chapa de segurança tipo xadrez, aço galvanizado a fogo antiderrapante de 1/4´ | m² | 850.78 | 47.77 | 898.55
24.03.410 |  | Fechamento em chapa perfurada, furos quadrados 4 x 4 mm, com requadro em cantoneira de aço carbono | m² | 592.19 | 20.89 | 613.08
24.03.680 |  | Grade para piso eletrofundida, malha 30 x 100 mm, com barra de 40 x 2 mm | m² | 489.98 | 41.6 | 531.58
24.03.690 |  | Grade para forro eletrofundida, malha 25 x 100 mm, com barra de 25 x 2 mm | m² | 327.45 | 13.17 | 340.62
24.03.930 |  | Porta de enrolar automatizada, em chapa de aço galvanizada microperfurada, com pintura eletrostática, com controle remoto | m² | 603.33 | 0 | 603.33
24.04 | Esquadria, serralheria de segurança | Esquadria, serralheria de segurança
24.04.150 |  | Porta de segurança de correr suspensa em grade de aço SAE 1045, diâmetro de 1´, completa, sem têmpera e revenimento | m² | 1775.13 | 46.37 | 1821.5
24.04.220 |  | Grade de segurança em aço SAE 1045, diâmetro 1´, sem têmpera e revenimento | m² | 899.59 | 46.37 | 945.96
24.04.230 |  | Grade de segurança em aço SAE 1045, para janela, diâmetro 1´, sem têmpera e revenimento | m² | 1043.09 | 46.37 | 1089.46
24.04.240 |  | Grade de segurança em aço SAE 1045 chapeada, diâmetro 1´, sem têmpera e revenimento | m² | 1389.65 | 46.37 | 1436.02
24.04.250 |  | Porta de segurança de abrir em grade de aço SAE 1045, diâmetro 1´, completa, sem têmpera e revenimento | m² | 1286.38 | 84.96 | 1371.34
24.04.260 |  | Porta de segurança de abrir em grade de aço SAE 1045 chapeada, diâmetro 1´, completa, sem têmpera e revenimento | m² | 1809.21 | 84.96 | 1894.17
24.04.270 |  | Porta de segurança de abrir em grade de aço SAE 1045, diâmetro 1´, com ferrolho longo embutido em caixa, completa, sem têmpera e revenimento | m² | 1528.67 | 84.96 | 1613.63
24.04.280 |  | Portão de segurança de abrir em grade de aço SAE 1045 chapeado, para muralha, diâmetro 1´, completo, sem têmpera e revenimento | m² | 1886.59 | 84.96 | 1971.55
24.04.300 |  | Grade de segurança em aço SAE 1045, diâmetro 1´, com têmpera e revenimento | m² | 1116.52 | 46.37 | 1162.89
24.04.310 |  | Grade de segurança em aço SAE 1045, para janela, diâmetro 1´, com têmpera e revenimento | m² | 1138.06 | 46.37 | 1184.43
24.04.320 |  | Grade de segurança em aço SAE 1045 chapeada, diâmetro 1´, com têmpera e revenimento | m² | 1641.57 | 46.37 | 1687.94
24.04.330 |  | Porta de segurança de abrir em grade de aço SAE 1045, diâmetro 1´, completa, com têmpera e revenimento | m² | 1517.68 | 84.96 | 1602.64
24.04.340 |  | Porta de segurança de abrir em grade de aço SAE 1045 chapeada, diâmetro 1´, completa, com têmpera e revenimento | m² | 2053.43 | 84.96 | 2138.39
24.04.350 |  | Porta de segurança de abrir em grade de aço SAE 1045, diâmetro 1´, com ferrolho longo embutido em caixa, completa, com têmpera e revenimento | m² | 1498.32 | 84.96 | 1583.28
24.04.360 |  | Porta de segurança de abrir em grade de aço SAE 1045 chapeada, com isolamento acústico, diâmetro 1´, completa, com têmpera e revenimento | m² | 2075.79 | 84.96 | 2160.75
24.04.370 |  | Portão de segurança de abrir em grade de aço SAE 1045 chapeado, para muralha, diâmetro 1´, completo, com têmpera e revenimento | m² | 2144.09 | 84.96 | 2229.05
24.04.380 |  | Porta de segurança de correr suspensa em grade de aço SAE 1045, chapeada, diâmetro de 1´, completa, sem têmpera e revenimento | m² | 2067.97 | 46.37 | 2114.34
24.04.400 |  | Porta de segurança de correr em grade de aço SAE 1045, diâmetro de 1´, completa, com têmpera e revenimento | m² | 1718.31 | 46.37 | 1764.68
24.04.410 |  | Porta de segurança de correr suspensa em grade de aço SAE 1045 chapeada, diâmetro de 1´, completa, com têmpera e revenimento | m² | 2117.66 | 46.37 | 2164.03
24.04.420 |  | Porta de segurança de correr em grade de aço SAE 1045 chapeada, diâmetro de 1´, completa, sem têmpera e revenimento | m² | 1514.72 | 188.55 | 1703.27
24.04.430 |  | Porta de segurança de correr em grade de aço SAE 1045, diâmetro de 1´, completa, sem têmpera e revenimento | m² | 1287.79 | 46.37 | 1334.16
24.04.610 |  | Caixilho de segurança em aço SAE 1010/1020 tipo fixo e de correr, para receber vidro, com bandeira tipo veneziana | m² | 726.19 | 46.37 | 772.56
24.04.620 |  | Guichê de segurança em grade de aço SAE 1045, diâmetro de 1´, com têmpera e revenimento | m² | 1400.19 | 46.37 | 1446.56
24.04.630 |  | Guichê de segurança em grade de aço SAE 1045, diâmetro de 1´, sem têmpera e revenimento | m² | 1201.76 | 46.37 | 1248.13
24.06 | Esquadria, serralheria e elemento em ferro. | Esquadria, serralheria e elemento em ferro.
24.06.030 |  | Guarda-corpo com vidro de 8mm, em tubo de aço galvanizado, diâmetro 1 1/2´ | m | 672.68 | 38.59 | 711.27
24.07 | Portas, portões e gradis. | Portas, portões e gradis.
24.07.030 |  | Porta de enrolar automatizado, em perfil meia cana perfurado, tipo transvision | m² | 444.21 | 32.92 | 477.13
24.07.040 |  | Porta de abrir em chapa de aço galvanizado, com requadro em tela ondulada malha 2´ e fio 12 | m² | 691.64 | 92.84 | 784.48
24.08 | Esquadria, serralheria e elemento em aço inoxidável | Esquadria, serralheria e elemento em aço inoxidável
24.08.020 |  | Corrimão duplo em tubo de aço inoxidável escovado, com diâmetro de 1 1/2´ e montantes com diâmetro de 2´ | m | 737.5 | 39.5 | 777
24.08.031 |  | Corrimão em tubo de aço inoxidável escovado, diâmetro de 1 1/2" | m | 281.77 | 16.47 | 298.24
24.08.040 |  | Corrimão em tubo de aço inoxidável escovado, diâmetro de 1 1/2´ e montantes com diâmetro de 2´ | m | 632 | 32.92 | 664.92
24.20 | Reparos, conservações e complementos - GRUPO 24 | Reparos, conservações e complementos - GRUPO 24
24.20.020 |  | Recolocação de esquadrias metálicas | m² | 0 | 32.92 | 32.92
24.20.040 |  | Recolocação de batentes | m | 1.03 | 8.56 | 9.59
24.20.060 |  | Recolocação de escada de marinheiro | m | 0 | 19.75 | 19.75
24.20.090 |  | Solda MIG em esquadrias metálicas | m | 16.36 | 22.12 | 38.48
24.20.100 |  | Brete para instalação lateral em grade de segurança | cj | 1897.76 | 77.18 | 1974.94
24.20.120 |  | Batente em chapa dobrada para portas | m | 49.54 | 8.56 | 58.1
24.20.140 |  | Batente em chapa de aço SAE 1010/1020, espessura de 3/16´, para obras de segurança | m | 165.64 | 8.56 | 174.2
24.20.200 |  | Chapa de ferro nº 14, inclusive soldagem | m² | 120.18 | 39.5 | 159.68
24.20.230 |  | Tela ondulada em aço galvanizado fio 10 BWG, malha de 1´ | m² | 71.22 | 7.18 | 78.4
24.20.270 |  | Tela em aço galvanizado fio 16 BWG, malha de 1´ - tipo alambrado | m² | 24.99 | 7.18 | 32.17
24.20.300 |  | Chapa perfurada em aço SAE 1020, furos redondos de diâmetro 7,5 mm, espessura 1/8´ - soldagem tipo MIG | m² | 320.75 | 71.82 | 392.57
24.20.310 |  | Chapa perfurada em aço SAE 1020, furos redondos de diâmetro 25 mm, espessura 1/4´ - inclusive soldagem | m² | 521.16 | 71.82 | 592.98
25 | ESQUADRIA, SERRALHERIA E ELEMENTO EM ALUMÍNIO | ESQUADRIA, SERRALHERIA E ELEMENTO EM ALUMÍNIO
25.01 | Caixilho em alumínio | Caixilho em alumínio
25.01.020 |  | Caixilho em alumínio fixo, sob medida | m² | 486.15 | 49.39 | 535.54
25.01.030 |  | Caixilho em alumínio basculante com vidro, linha comercial | m² | 252.69 | 49.39 | 302.08
25.01.040 |  | Caixilho em alumínio basculante, sob medida | m² | 631.06 | 49.39 | 680.45
25.01.050 |  | Caixilho em alumínio maximar com vidro, linha comercial | m² | 629.98 | 49.39 | 679.37
25.01.060 |  | Caixilho em alumínio maximar, sob medida | m² | 520.69 | 49.39 | 570.08
25.01.070 |  | Caixilho em alumínio de correr com vidro, linha comercial | m² | 332.31 | 49.39 | 381.7
25.01.080 |  | Caixilho em alumínio de correr, sob medida | m² | 600.54 | 49.39 | 649.93
25.01.090 |  | Caixilho em alumínio tipo veneziana com vidro, linha comercial | m² | 579.05 | 49.39 | 628.44
25.01.100 |  | Caixilho em alumínio tipo veneziana, sob medida | m² | 657.52 | 49.39 | 706.91
25.01.110 |  | Caixilho guilhotina em alumínio anodizado, sob medida | m² | 543.49 | 49.39 | 592.88
25.01.120 |  | Caixilho tipo veneziana industrial com montantes em alumínio e aletas em fibra de vidro | m² | 201.75 | 0 | 201.75
25.01.240 |  | Caixilho fixo em alumínio, sob medida - branco | m² | 414.52 | 37.95 | 452.47
25.01.361 |  | Caixilho em alumínio maxim-ar com vidro - branco | m² | 1183.49 | 49.39 | 1232.88
25.01.371 |  | Caixilho em alumínio basculante com vidro - branco | m² | 1516 | 49.39 | 1565.39
25.01.380 |  | Caixilho em alumínio de correr com vidro - branco | m² | 986.53 | 49.39 | 1035.92
25.01.400 |  | Caixilho em alumínio anodizado fixo | m² | 477.38 | 37.95 | 515.33
25.01.410 |  | Caixilho em alumínio anodizado maximar | m² | 589.68 | 37.95 | 627.63
25.01.430 |  | Caixilho em alumínio fixo, tipo fachada | m² | 622.3 | 28.47 | 650.77
25.01.440 |  | Caixilho em alumínio maximar, tipo fachada | m² | 602.61 | 28.47 | 631.08
25.01.450 |  | Caixilho em alumínio para pele de vidro, tipo fachada | m² | 620 | 28.47 | 648.47
25.01.460 |  | Gradil em alumínio natural, sob medida | m² | 646 | 0 | 646
25.01.470 |  | Caixilho fixo tipo veneziana em alumínio anodizado, sob medida - branco | m² | 617.56 | 0 | 617.56
25.01.480 |  | Caixilho em alumínio com pintura eletrostática, basculante, sob medida - branco | m² | 539.54 | 0 | 539.54
25.01.490 |  | Caixilho em alumínio com pintura eletrostática, maximar, sob medida - branco | m² | 460 | 0 | 460
25.01.500 |  | Caixilho em alumínio anodizado fixo, sob medida - bronze/preto | m² | 402.27 | 49.39 | 451.66
25.01.510 |  | Caixilho em alumínio anodizado basculante, sob medida - bronze/preto | m² | 462.27 | 49.39 | 511.66
25.01.520 |  | Caixilho em alumínio anodizado maximar, sob medida - bronze/preto | m² | 405.03 | 49.39 | 454.42
25.01.530 |  | Caixilho em alumínio anodizado de correr, sob medida - bronze/preto | m² | 477.27 | 49.39 | 526.66
25.02 | Porta em alumínio | Porta em alumínio
25.02.010 |  | Porta de entrada de abrir em alumínio com vidro, linha comercial | m² | 521.91 | 98.76 | 620.67
25.02.020 |  | Porta de entrada de abrir em alumínio, sob medida | m² | 637.99 | 98.76 | 736.75
25.02.040 |  | Porta de entrada de correr em alumínio, sob medida | m² | 703.06 | 98.76 | 801.82
25.02.050 |  | Porta veneziana de abrir em alumínio, linha comercial | m² | 461.07 | 98.76 | 559.83
25.02.060 |  | Porta/portinhola em alumínio, sob medida | m² | 567.61 | 98.76 | 666.37
25.02.070 |  | Portinhola tipo veneziana em alumínio, linha comercial | m² | 482.36 | 98.76 | 581.12
25.02.110 |  | Porta veneziana de abrir em alumínio, sob medida | m² | 679.04 | 98.76 | 777.8
25.02.211 |  | Porta veneziana de abrir em alumínio, cor branca | m² | 858.54 | 98.76 | 957.3
25.02.221 |  | Porta de correr em alumínio com veneziana e vidro - cor branca | m² | 1289.22 | 98.76 | 1387.98
25.02.230 |  | Porta em alumínio anodizado de abrir, sob medida - bronze/preto | m² | 652.27 | 49.39 | 701.66
25.02.240 |  | Porta em alumínio anodizado de correr, sob medida - bronze/preto | m² | 422.19 | 49.39 | 471.58
25.02.250 |  | Porta em alumínio anodizado de abrir, tipo veneziana, sob medida - bronze/preto | m² | 663.17 | 49.39 | 712.56
25.02.260 |  | Portinhola em alumínio anodizado de correr, tipo veneziana, sob medida - bronze/preto | m² | 569.76 | 49.39 | 619.15
25.02.300 |  | Porta de abrir em alumínio com pintura eletrostática, sob medida - cor branca | m² | 688.74 | 98.76 | 787.5
25.02.310 |  | Porta de abrir em alumínio tipo lambri, sob medida - cor branca | m² | 751.77 | 98.76 | 850.53
25.03 | Elementos em alumínio | Elementos em alumínio
25.03.100 |  | Guarda-corpo com perfis em alumínio | m² | 702.06 | 0 | 702.06
25.20 | Reparos, conservações e complementos - GRUPO 25 | Reparos, conservações e complementos - GRUPO 25
25.20.020 |  | Tela de proteção tipo mosquiteira removível, em fibra de vidro com revestimento em PVC e requadro em alumínio | m² | 181 | 0 | 181
26 | ESQUADRIA E ELEMENTO EM VIDRO | ESQUADRIA E ELEMENTO EM VIDRO
26.01 | Vidro comum e laminado | Vidro comum e laminado
26.01.020 |  | Vidro liso transparente de 3 mm | m² | 59.83 | 21.65 | 81.48
26.01.040 |  | Vidro liso transparente de 4 mm | m² | 71.65 | 21.65 | 93.3
26.01.060 |  | Vidro liso transparente de 5 mm | m² | 87.42 | 21.65 | 109.07
26.01.080 |  | Vidro liso transparente de 6 mm | m² | 76.97 | 21.65 | 98.62
26.01.140 |  | Vidro liso laminado colorido de 6 mm | m² | 307.53 | 21.65 | 329.18
26.01.155 |  | Vidro liso laminado colorido de 10 mm | m² | 516.5 | 21.65 | 538.15
26.01.160 |  | Vidro liso laminado leitoso de 6 mm | m² | 378.26 | 21.65 | 399.91
26.01.168 |  | Vidro liso laminado incolor de 6 mm | m² | 207.83 | 21.65 | 229.48
26.01.169 |  | Vidro liso laminado incolor de 8 mm | m² | 284.14 | 21.65 | 305.79
26.01.170 |  | Vidro liso laminado incolor de 10 mm | m² | 305.9 | 21.65 | 327.55
26.01.180 |  | Vidro liso laminado incolor de 30 mm | m² | 1802.08 | 21.65 | 1823.73
26.01.190 |  | Vidro liso laminado jateado de 6 mm | m² | 324.04 | 21.65 | 345.69
26.01.230 |  | Vidro fantasia de 3/4 mm | m² | 82.95 | 21.65 | 104.6
26.01.240 |  | Vidro fantasia colorido de 3/4 mm | m² | 112.7 | 21.65 | 134.35
26.01.260 |  | Vidro aramado de 6/7 mm | m² | 235.57 | 21.65 | 257.22
26.01.348 |  | Vidro multilaminado de alta segurança, proteção balística nível III | m² | 2580.33 | 0 | 2580.33
26.01.350 |  | Vidro multilaminado de alta segurança em policarbonato, proteção balística nível III | m² | 4680 | 0 | 4680
26.02 | Vidro temperado | Vidro temperado
26.02.020 |  | Vidro temperado incolor de 6 mm | m² | 162.9 | 0 | 162.9
26.02.040 |  | Vidro temperado incolor de 8 mm | m² | 171.31 | 0 | 171.31
26.02.060 |  | Vidro temperado incolor de 10 mm | m² | 260.99 | 0 | 260.99
26.02.120 |  | Vidro temperado cinza ou bronze de 6 mm | m² | 225.98 | 0 | 225.98
26.02.140 |  | Vidro temperado cinza ou bronze de 8 mm | m² | 285.8 | 0 | 285.8
26.02.160 |  | Vidro temperado cinza ou bronze de 10 mm | m² | 358.55 | 0 | 358.55
26.02.170 |  | Vidro temperado serigrafado incolor de 8 mm | m² | 507.78 | 0 | 507.78
26.02.300 |  | Vidro temperado neutro verde de 10 mm | m² | 415.85 | 0 | 415.85
26.03 | Vidro especial | Vidro especial
26.03.070 |  | Vidro laminado temperado incolor de 8mm | m² | 456.76 | 0 | 456.76
26.03.074 |  | Vidro laminado temperado incolor de 16 mm | m² | 898.32 | 0 | 898.32
26.03.090 |  | Vidro laminado temperado jateado de 8mm | m² | 578.93 | 0 | 578.93
26.03.300 |  | Vidro laminado temperado neutro verde de 12 mm | m² | 749.4 | 0 | 749.4
26.04 | Espelhos | Espelhos
26.04.010 |  | Espelho em vidro cristal liso, espessura de 4 mm, colocado sobre a parede | m² | 286 | 0 | 286
26.04.030 |  | Espelho comum de 3 mm com moldura em alumínio | m² | 415.56 | 16.47 | 432.03
26.20 | Reparos, conservações e complementos - GRUPO 26 | Reparos, conservações e complementos - GRUPO 26
26.20.010 |  | Massa para vidro | m | 0.94 | 3.25 | 4.19
26.20.020 |  | Recolocação de vidro inclusive emassamento ou recolocação de baguetes | m² | 4.68 | 43.3 | 47.98
27 | ESQUADRIA E ELEMENTO EM MATERIAL ESPECIAL | ESQUADRIA E ELEMENTO EM MATERIAL ESPECIAL
27.02 | Policarbonato | Policarbonato
27.02.001 |  | Chapa em policarbonato compacta, fumê, espessura de 6mm | m² | 488.05 | 76.02 | 564.07
27.02.011 |  | Chapa em policarbonato compacta, cristal, espessura de 6 mm | m² | 287.62 | 76.02 | 363.64
27.02.041 |  | Chapa em policarbonato compacta, cristal, espessura de 10 mm | m² | 504.89 | 76.02 | 580.91
27.02.050 |  | Chapa de policarbonato alveolar de 6 mm | m² | 62.84 | 76.02 | 138.86
27.03 | Chapa de fibra de vidro | Chapa de fibra de vidro
27.03.030 |  | Placa de poliéster reforçada com fibra de vidro de 3 mm | m² | 109.82 | 43.3 | 153.12
27.04 | PVC / VINIL | PVC / VINIL
27.04.030 |  | Caixilho de correr em PVC | m² | 664.39 | 75.11 | 739.5
27.04.040 |  | Corrimão, bate-maca ou protetor de parede em PVC, com amortecimento à impacto, altura de 131 mm | m | 220.09 | 60.75 | 280.84
27.04.050 |  | Protetor de parede ou bate-maca em PVC flexível, com amortecimento à impacto, altura de 150 mm | m | 28.38 | 19.75 | 48.13
27.04.051 |  | Faixa em vinil para proteção de paredes, com amortecimento à alto impacto, altura de 400 mm | m | 64.22 | 9.04 | 73.26
27.04.052 |  | Cantoneira adesiva em vinil de alto impacto | m | 38.56 | 4.95 | 43.51
27.04.060 |  | Bate-maca ou protetor de parede curvo em PVC, com amortecimento à impacto, altura de 200 mm | m | 102.77 | 53.84 | 156.61
27.04.070 |  | Bate-maca ou protetor de parede em PVC, com amortecimento à impacto, altura de 200 mm | m | 66.19 | 27.5 | 93.69
28 | FERRAGEM COMPLEMENTAR PARA ESQUADRIAS | FERRAGEM COMPLEMENTAR PARA ESQUADRIAS
28.01 | Ferragem para porta | Ferragem para porta
28.01.020 |  | Ferragem completa com maçaneta tipo alavanca, para porta externa com 1 folha | cj | 166.02 | 49.39 | 215.41
28.01.030 |  | Ferragem completa com maçaneta tipo alavanca, para porta externa com 2 folhas | cj | 375.86 | 65.84 | 441.7
28.01.040 |  | Ferragem completa com maçaneta tipo alavanca, para porta interna com 1 folha | cj | 125.27 | 49.39 | 174.66
28.01.050 |  | Ferragem completa com maçaneta tipo alavanca, para porta interna com 2 folhas | cj | 314.56 | 65.84 | 380.4
28.01.070 |  | Ferragem completa para porta de box de WC tipo livre/ocupado | cj | 101.79 | 49.39 | 151.18
28.01.080 |  | Ferragem adicional para porta vão simples em divisória | cj | 157.85 | 0 | 157.85
28.01.090 |  | Ferragem adicional para porta vão duplo em divisória | cj | 245.54 | 0 | 245.54
28.01.146 |  | Fechadura eletromagnética para capacidade de atraque de 150 kgf | un | 215.5 | 54.76 | 270.26
28.01.150 |  | Fechadura elétrica de sobrepor para porta ou portão com peso até 400 kg | cj | 314.51 | 54.76 | 369.27
28.01.160 |  | Mola aérea para porta, com esforço acima de 50 kg até 60 kg | un | 184.16 | 15.44 | 199.6
28.01.171 |  | Mola aérea para porta, com esforço acima de 60 kg até 80 kg | un | 198.67 | 15.44 | 214.11
28.01.180 |  | Mola aérea hidráulica, para porta com largura até 1,60 m | un | 2200.76 | 38.59 | 2239.35
28.01.210 |  | Fechadura tipo alavanca com chave para porta corta-fogo | un | 184.53 | 28.94 | 213.47
28.01.250 |  | Visor tipo olho mágico | un | 18.53 | 9.88 | 28.41
28.01.270 |  | Fechadura de segurança para cela tipo gorges, com clic e abertura de um lado | cj | 538.08 | 4.74 | 542.82
28.01.280 |  | Fechadura de segurança para cela tipo gorges, com clic e abertura de um lado, embutida em caixa | cj | 810.77 | 4.74 | 815.51
28.01.290 |  | Fechadura de segurança para corredor tipo gorges, com abertura de dois lados | cj | 614.46 | 4.74 | 619.2
28.01.330 |  | Mola hidráulica de piso, para porta com largura até 1,10 m e peso até 120 kg | un | 660 | 38.59 | 698.59
28.01.400 |  | Ferrolho de segurança de 1,20 m, para adaptação em portas de celas, embutido em caixa | un | 641.39 | 77.18 | 718.57
28.01.550 |  | Fechadura com maçaneta tipo alavanca em aço inoxidável, para porta externa | un | 220.97 | 49.39 | 270.36
28.05 | Cadeado | Cadeado
28.05.020 |  | Cadeado de latão com cilindro - trava dupla - 25/27mm | un | 14.33 | 0 | 14.33
28.05.040 |  | Cadeado de latão com cilindro - trava dupla - 35/36mm | un | 20.65 | 0 | 20.65
28.05.060 |  | Cadeado de latão com cilindro - trava dupla - 50mm | un | 33.09 | 0 | 33.09
28.05.070 |  | Cadeado de latão com cilindro de alta segurança, com 16 pinos e tetra-chave - 70mm | un | 111.89 | 0 | 111.89
28.05.080 |  | Cadeado de latão com cilindro - trava dupla - 60mm | un | 52.77 | 0 | 52.77
28.20 | Reparos, conservações e complementos - GRUPO 28 | Reparos, conservações e complementos - GRUPO 28
28.20.020 |  | Recolocação de fechaduras de embutir | un | 0 | 49.39 | 49.39
28.20.030 |  | Barra antipânico de sobrepor para porta de 1 folha | un | 607.08 | 38.59 | 645.67
28.20.040 |  | Recolocação de fechaduras e fechos de sobrepor | un | 0 | 42.47 | 42.47
28.20.050 |  | Barra antipânico de sobrepor e maçaneta livre para porta de 1 folha | cj | 968.89 | 50.17 | 1019.06
28.20.060 |  | Recolocação de dobradiças | un | 0 | 5.59 | 5.59
28.20.070 |  | Ferragem para portão de tapume | cj | 233.27 | 98.76 | 332.03
28.20.090 |  | Dobradiça tipo gonzo, diâmetro de 1 1/2´ com abas de 2´ x 3/8´ | un | 68.55 | 18.7 | 87.25
28.20.170 |  | Brete para instalação superior em porta chapa/grade de segurança | cj | 2095.63 | 115.77 | 2211.4
28.20.210 |  | Ferrolho de segurança para adaptação em portas de celas | un | 196.96 | 38.59 | 235.55
28.20.211 |  | Maçaneta tipo alavanca, acionamento com chave, para porta corta-fogo | un | 227.4 | 28.94 | 256.34
28.20.220 |  | Dobradiça inferior para porta de vidro temperado | un | 73.08 | 6.56 | 79.64
28.20.230 |  | Dobradiça superior para porta de vidro temperado | un | 76.2 | 6.56 | 82.76
28.20.360 |  | Suporte duplo para vidro temperado fixado em alvenaria | un | 131.89 | 6.56 | 138.45
28.20.411 |  | Dobradiça em aço cromado de 3 1/2", para porta de até 21 kg | cj | 17.78 | 5.59 | 23.37
28.20.412 |  | Dobradiça em aço inoxidável de 3" x 2 1/2", para porta de até 25 kg | un | 22.96 | 5.59 | 28.55
28.20.413 |  | Dobradiça em latão cromado reforçada de 3 1/2" x 3", para porta de até 35 kg | un | 29.22 | 5.59 | 34.81
28.20.430 |  | Dobradiça em latão cromado, com mola tipo vai e vem, de 3" | cj | 118.8 | 11.86 | 130.66
28.20.510 |  | Pivô superior lateral para porta em vidro temperado | un | 25.96 | 6.56 | 32.52
28.20.550 |  | Mancal inferior com rolamento para porta em vidro temperado | un | 82.6 | 6.56 | 89.16
28.20.590 |  | Contra fechadura de centro para porta em vidro temperado | un | 87.4 | 4.74 | 92.14
28.20.600 |  | Fechadura de centro com cilindro para porta em vidro temperado | un | 118.02 | 6.56 | 124.58
28.20.650 |  | Puxador duplo em aço inoxidável, para porta de madeira, alumínio ou vidro, de 350 mm | un | 696.84 | 57.9 | 754.74
28.20.750 |  | Capa de proteção para fechadura / ferrolho | un | 12.01 | 37.41 | 49.42
28.20.760 |  | Espelho para trinco de piso para porta em vidro temperado | un | 17.33 | 6.56 | 23.89
28.20.770 |  | Trinco de piso para porta em vidro temperado | un | 103.2 | 6.56 | 109.76
28.20.800 |  | Equipamento automatizador de portas deslizantes para folha dupla | un | 11017.53 | 0 | 11017.53
28.20.810 |  | Equipamento automatizador telescópico unilateral de portas deslizantes para folha dupla | un | 13784.27 | 0 | 13784.27
28.20.820 |  | Barra antipânico de sobrepor com maçaneta e chave, para porta em vidro de 1 folha | cj | 772.83 | 73 | 845.83
28.20.830 |  | Barra antipânico de sobrepor com maçaneta e chave, para porta dupla em vidro | cj | 1525.66 | 146 | 1671.66
28.20.840 |  | Barra antipânico para porta dupla com travamentos horizontal e vertical completa, com maçaneta tipo alavanca e chave, para vãos de 1,40 a 1,60 m | cj | 1280.29 | 154.36 | 1434.65
28.20.850 |  | Barra antipânico para porta dupla com travamentos horizontal e vertical completa, com maçaneta tipo alavanca e chave, para vãos de 1,70 a 2,60 m | cj | 1316.03 | 154.36 | 1470.39
28.21 | Ferragem para vidro | Ferragem para vidro
28.21.010 |  | Dobradiça inferior em zamac, para porta de vidro temperado | un | 42.87 | 6.56 | 49.43
28.21.020 |  | Dobradiça superior em zamac, para porta de vidro temperado | un | 31.29 | 6.56 | 37.85
28.21.030 |  | Suporte simples de canto em zamac, para vidro temperado | un | 12.87 | 6.56 | 19.43
28.21.040 |  | Suporte duplo em zamac para vidro temperado fixado em alvenaria | un | 13.5 | 6.56 | 20.06
28.21.050 |  | Suporte quádruplo em zamac para vidro temperado | un | 49.27 | 6.56 | 55.83
28.21.060 |  | Pivô superior lateral em zamac, para porta em vidro temperado | un | 3.63 | 6.56 | 10.19
28.21.070 |  | Mancal inferior com rolamento em zamac, para porta em vidro temperado | un | 11.38 | 6.56 | 17.94
28.21.080 |  | Contra fechadura de centro em zamac, para porta em vidro temperado | un | 26.93 | 4.74 | 31.67
28.21.090 |  | Suporte duplo ou central sem núcleo em zamac, para vidro temperado | un | 33.79 | 6.56 | 40.35
28.21.100 |  | Trinco de piso em zamac, para vidro temperado | un | 21.81 | 6.56 | 28.37
28.21.110 |  | Espelho para trinco de piso em zamac, para porta em vidro temperado | un | 2.53 | 6.56 | 9.09
29 | INSERTE METÁLICO | INSERTE METÁLICO
29.01 | Cantoneira | Cantoneira
29.01.020 |  | Cantoneira em alumínio perfil sextavado | m | 5.1 | 11.69 | 16.79
29.01.030 |  | Perfil em alumínio natural | kg | 18.34 | 52.26 | 70.6
29.01.040 |  | Cantoneira em alumínio perfil ´Y´ | m | 6.26 | 11.69 | 17.95
29.01.210 |  | Cantoneira em aço galvanizado | kg | 7.79 | 11.69 | 19.48
29.01.230 |  | Cantoneira e perfis em ferro | kg | 5.11 | 11.69 | 16.8
29.03 | Cabos e cordoalhas | Cabos e cordoalhas
29.03.010 |  | Cabo em aço galvanizado com alma de aço, diâmetro de 3/16´ (4,76 mm) | m | 5.07 | 9.88 | 14.95
29.03.020 |  | Cabo em aço galvanizado com alma de aço, diâmetro de 5/16´ (7,94 mm) | m | 8.42 | 9.88 | 18.3
29.03.030 |  | Cordoalha de aço galvanizado, diâmetro de 1/4´ (6,35 mm) | m | 4.48 | 9.88 | 14.36
29.03.040 |  | Cabo em aço galvanizado com alma de aço, diâmetro de 3/8´ (9,52 mm) | m | 11.27 | 9.88 | 21.15
29.20 | Reparos, conservações e complementos - GRUPO 29 | Reparos, conservações e complementos - GRUPO 29
29.20.030 |  | Alumínio liso para complementos e reparos | kg | 30.98 | 12.02 | 43
30 | ACESSIBILIDADE | ACESSIBILIDADE
30.01 | Barra de apoio | Barra de apoio
30.01.010 |  | Barra de apoio reta, para pessoas com mobilidade reduzida, em tubo de aço inoxidável de 1 1/2´ | m | 172.75 | 10.86 | 183.61
30.01.020 |  | Barra de apoio reta, para pessoas com mobilidade reduzida, em tubo de aço inoxidável de 1 1/2´ x 500 mm | un | 86.37 | 9.88 | 96.25
30.01.030 |  | Barra de apoio reta, para pessoas com mobilidade reduzida, em tubo de aço inoxidável de 1 1/2´ x 800 mm | un | 121.16 | 9.88 | 131.04
30.01.040 |  | Barra de apoio reta, para pessoas com mobilidade reduzida, em tubo de aço inoxidável de 1 1/2´ x 900 mm | un | 156.94 | 9.88 | 166.82
30.01.050 |  | Barra de apoio em ângulo de 90°, para pessoas com mobilidade reduzida, em tubo de aço inoxidável de 1 1/2´ x 800 x 800 mm | un | 325.76 | 9.88 | 335.64
30.01.061 |  | Barra de apoio lateral para lavatório, para pessoas com mobilidade reduzida, em tubo de aço inoxidável de 1.1/4", comprimento 25 a 30 cm | un | 185.33 | 9.88 | 195.21
30.01.070 |  | Barra de apoio reta, para pessoas com mobilidade reduzida, em tubo de alumínio, comprimento de 500 mm, acabamento com pintura epóxi | un | 104.52 | 9.88 | 114.4
30.01.080 |  | Barra de apoio reta, para pessoas com mobilidade reduzida, em tubo de alumínio, comprimento de 800 mm, acabamento com pintura epóxi | un | 117.31 | 9.88 | 127.19
30.01.090 |  | Barra de apoio em ângulo de 90°, para pessoas com mobilidade reduzida, em tubo de alumínio de 800 x 800 mm, acabamento com pintura epóxi | un | 282.55 | 9.88 | 292.43
30.01.100 |  | Barra de apoio reta, para pessoas com mobilidade reduzida, em tubo de alumínio, comprimento de 900 mm, acabamento com pintura epóxi | un | 126.25 | 9.88 | 136.13
30.01.110 |  | Barra de proteção para sifão, para pessoas com mobilidade reduzida, em tubo de alumínio, acabamento com pintura epóxi | un | 210.02 | 9.88 | 219.9
30.01.120 |  | Barra de apoio reta, para pessoas com mobilidade reduzida, em tubo de aço inoxidável de 1 1/4´ x 400 mm | un | 110.62 | 9.88 | 120.5
30.01.130 |  | Barra de proteção para lavatório, para pessoas com mobilidade reduzida, em tubo de alumínio acabamento com pintura epóxi | un | 325.06 | 16.47 | 341.53
30.03 | Aparelhos elétricos, hidráulicos e a gás | Aparelhos elétricos, hidráulicos e a gás
30.03.030 |  | Bebedouro elétrico de pressão em aço inoxidável, capacidade de refrigeração de 06 l/h | un | 1902.41 | 51.83 | 1954.24
30.03.040 |  | Bebedouro elétrico de pressão em aço inoxidável, capacidade de refrigeração de 16,6 l/h | un | 2465.15 | 51.83 | 2516.98
30.04 | Revestimento | Revestimento
30.04.010 |  | Revestimento em borracha sintética colorida de 5,0 mm, para sinalização tátil de alerta / direcional - assentamento argamassado | m² | 157.85 | 18.1 | 175.95
30.04.020 |  | Revestimento em borracha sintética colorida de 5,0 mm, para sinalização tátil de alerta / direcional - colado | m² | 131.46 | 7.57 | 139.03
30.04.030 |  | Piso em ladrilho hidráulico podotátil várias cores (25x25x2,5cm), assentado com argamassa mista | m² | 78.52 | 21.24 | 99.76
30.04.040 |  | Faixa em policarbonato para sinalização visual fotoluminescente, para degraus, comprimento de 20 cm | un | 4.2 | 1.15 | 5.35
30.04.060 |  | Revestimento em chapa de aço inoxidável para proteção de portas, altura de 40 cm | m | 305.36 | 0 | 305.36
30.04.070 |  | Rejuntamento de piso em ladrilho hidráulico (25x25x2,5cm) com argamassa industrializada para rejunte, juntas de 2 mm | m² | 3 | 7.49 | 10.49
30.04.090 |  | Sinalização visual de degraus com pintura esmalte epóxi, comprimento de 20 cm | un | 0.31 | 11.04 | 11.35
30.04.100 |  | Piso tátil de concreto, alerta / direcional, intertravado, espessura de 6 cm, com rejunte em areia | m² | 64.05 | 11.74 | 75.79
30.04.110 |  | Revestimento em porcelanato antiderrapante de alerta / direcional, grupo de absorção BI-a, rejuntado | m² | 336.73 | 29.63 | 366.36
30.06 | Comunicação visual e sonora | Comunicação visual e sonora
30.06.010 |  | Placa para sinalização tátil (início ou final) em braile para corrimão | un | 18.45 | 1.15 | 19.6
30.06.020 |  | Placa para sinalização tátil (pavimento) em braile para corrimão | un | 18.46 | 1.15 | 19.61
30.06.030 |  | Anel de borracha para sinalização tátil para corrimão, diâmetro de 4,5 cm | un | 25.93 | 1.15 | 27.08
30.06.050 |  | Tinta acrílica para sinalização visual de piso, com acabamento microtexturizado e antiderrapante | m | 23.55 | 16.74 | 40.29
30.06.061 |  | Sistema de alarme PNE com indicador áudiovisual, para pessoas com mobilidade reduzida ou cadeirante | cj | 386.67 | 18.26 | 404.93
30.06.064 |  | Sistema de alarme PNE com indicador áudiovisual, sistema sem fio (Wireless), para pessoas com mobilidade reduzida ou cadeirante | cj | 475.17 | 18.26 | 493.43
30.06.080 |  | Placa de identificação em alumínio para WC, com desenho universal de acessibilidade | un | 21.15 | 2.97 | 24.12
30.06.090 |  | Placa de identificação para estacionamento, com desenho universal de acessibilidade, tipo pedestal | un | 476.66 | 3.72 | 480.38
30.06.100 |  | Sinalização com pictograma para vaga de estacionamento | un | 163.3 | 58.56 | 221.86
30.06.110 |  | Sinalização com pictograma para vaga de estacionamento, com faixas demarcatórias | un | 257.22 | 133.84 | 391.06
30.06.124 |  | Sinalização com pictograma autoadesivo em policarbonato para piso 80 cm x 120 cm - área de resgate | un | 164.13 | 16.47 | 180.6
30.06.132 |  | Placa de sinalização tátil em poliestireno com alto relevo em braile, para identificação de pavimentos | un | 20.06 | 2.97 | 23.03
30.08 | Aparelhos sanitários | Aparelhos sanitários
30.08.030 |  | Assento articulado para banho, em alumínio com pintura epóxi de 700 x 450 mm | un | 657.45 | 3.72 | 661.17
30.08.040 |  | Lavatório de louça para canto sem coluna para pessoas com mobilidade reduzida | un | 794.25 | 51.83 | 846.08
30.08.050 |  | Trocador acessível em MDF com revestimento em laminado melamínico de 180x80cm | un | 1722.23 | 267.79 | 1990.02
30.08.060 |  | Bacia sifonada de louça para pessoas com mobilidade reduzida - 6 litros | un | 489.61 | 44.41 | 534.02
30.14 | Elevador e plataforma | Elevador e plataforma
30.14.010 |  | Elevador de uso restrito a pessoas com mobilidade reduzida com 02 paradas, capacidade de 225 kg - uso interno em alvenaria | cj | 73999.92 | 0 | 73999.92
30.14.020 |  | Elevador de uso restrito a pessoas com mobilidade reduzida com 03 paradas, capacidade de 225 kg - uso interno em alvenaria | cj | 86117.52 | 0 | 86117.52
30.14.030 |  | Plataforma para elevação até 2,00 m, nas dimensões de 900 x 1400 mm, capacidade de 250 kg- percurso até 1,00 m de altura | cj | 34549.83 | 0 | 34549.83
30.14.040 |  | Plataforma para elevação até 2,00 m, nas dimensões de 900 x 1400 mm, capacidade de 250 kg - percurso superior a 1,00 m de altura | cj | 39739.13 | 0 | 39739.13
32 | IMPERMEABILIZAÇÃO, PROTEÇÃO E JUNTA | IMPERMEABILIZAÇÃO, PROTEÇÃO E JUNTA
32.06 | Isolamentos térmicos / acústicos | Isolamentos térmicos / acústicos
32.06.010 |  | Lã de vidro e/ou lã de rocha com espessura de 1´ | m² | 11.18 | 2.97 | 14.15
32.06.030 |  | Lã de vidro e/ou lã de rocha com espessura de 2´ | m² | 16.91 | 2.97 | 19.88
32.06.120 |  | Argila expandida | m³ | 314.49 | 41.58 | 356.07
32.06.130 |  | Espuma flexível de poliuretano poliéter/poliéster para absorção acústica, espessura de 5,0 cm | m² | 79.71 | 5.47 | 85.18
32.06.151 |  | Lâmina refletiva revestida com dupla face em alumínio, dupla malha de reforço e laminação entre camadas, para isolação térmica | m² | 11.97 | 8.07 | 20.04
32.06.231 |  | Película de controle solar refletiva na cor prata, para aplicação em vidros | m² | 59.5 | 0 | 59.5
32.06.380 |  | Isolamento acústico em placas de espuma semirrígida, com uma camada de manta HD, espessura de 50 mm | m² | 548.63 | 0 | 548.63
32.06.396 |  | Manta termo-acústica em fibra cerâmica aluminizada, espessura de 38 mm | m² | 44.8 | 22.19 | 66.99
32.06.400 |  | Isolamento acústico em placas de espuma semirrígida incombustível, com superfície em cunhas anecóicas, espessura de 50 mm | m² | 240.21 | 0 | 240.21
32.07 | Junta de dilatação | Junta de dilatação
32.07.040 |  | Junta plástica de 3/4´ x 1/8´ | m | 1.17 | 5.42 | 6.59
32.07.060 |  | Junta de latão bitola de 1/8´ | m | 40.84 | 5.42 | 46.26
32.07.090 |  | Junta de dilatação ou vedação com mastique de silicone, 1,0 x 0,5 cm - inclusive guia de apoio em polietileno | m | 4.02 | 2.26 | 6.28
32.07.110 |  | Junta a base de asfalto oxidado a quente | cm³ | 0.08 | 0.04 | 0.12
32.07.120 |  | Mangueira plástica flexível para junta de dilatação | m | 3.38 | 3.61 | 6.99
32.07.160 |  | Junta de dilatação elástica a base de poliuretano | cm³ | 0.11 | 0.09 | 0.2
32.07.230 |  | Perfil de acabamento com borracha termoplástica vulcanizada contínua flexível, para junta de dilatação de embutir - piso-piso | m | 228.38 | 3.3 | 231.68
32.07.240 |  | Perfil de acabamento com borracha termoplástica vulcanizada contínua flexível, para junta de dilatação de embutir - piso-parede | m | 229.43 | 3.3 | 232.73
32.07.250 |  | Perfil de acabamento com borracha termoplástica vulcanizada contínua flexível, para junta de dilatação de embutir - parede-parede ou forro-forro | m | 141.23 | 3.3 | 144.53
32.07.260 |  | Perfil de acabamento com borracha termoplástica vulcanizada contínua flexível, para junta de dilatação de embutir - parede-parede ou forro-forro - canto | m | 141.23 | 3.3 | 144.53
32.08 | Junta de dilatação estrutural | Junta de dilatação estrutural
32.08.010 |  | Junta estrutural com poliestireno expandido de alta densidade P-III, espessura de 10 mm | m² | 6.51 | 2.23 | 8.74
32.08.030 |  | Junta estrutural com poliestireno expandido de alta densidade P-III, espessura de 20 mm | m² | 11.94 | 2.23 | 14.17
32.08.050 |  | Junta estrutural com perfilado termoplástico em PVC, perfil O-12 | m | 33.29 | 15.3 | 48.59
32.08.060 |  | Junta estrutural com perfilado termoplástico em PVC, perfil O-22 | m | 69.43 | 15.3 | 84.73
32.08.070 |  | Junta estrutural com perfil elastomérico para fissuras, painéis e estruturas em geral, movimentação máxima 15 mm | m | 125.47 | 0 | 125.47
32.08.090 |  | Junta estrutural com perfil elastomérico para fissuras, painéis e estruturas em geral, movimentação máxima 30 mm | m | 257.14 | 0 | 257.14
32.08.110 |  | Junta estrutural com perfil elastomérico e lábios poliméricos para obras de arte, movimentação máxima 40 mm | m | 615.84 | 7.43 | 623.27
32.08.130 |  | Junta estrutural com perfil elastomérico e lábios poliméricos para obras de arte, movimentação máxima 55 mm | m | 825.21 | 7.43 | 832.64
32.08.160 |  | Junta elástica estrutural de neoprene | m | 202 | 0 | 202
32.09 | Apoios e afins | Apoios e afins
32.09.020 |  | Chapa de aço em bitolas medias | kg | 4.59 | 9.88 | 14.47
32.09.040 |  | Apoio em placa de neoprene fretado | dm³ | 119.4 | 6.58 | 125.98
32.10 | Envelope de concreto e proteção de tubos | Envelope de concreto e proteção de tubos
32.10.050 |  | Proteção anticorrosiva, a base de resina epóxi com alcatrão, para ramais sob a terra, com DN até 1´ | m | 2.09 | 2.03 | 4.12
32.10.060 |  | Proteção anticorrosiva, a base de resina epóxi com alcatrão, para ramais sob a terra, com DN acima de 1´ até 2´ | m | 4.17 | 4.07 | 8.24
32.10.070 |  | Proteção anticorrosiva, a base de resina epóxi com alcatrão, para ramais sob a terra, com DN acima de 2´ até 3´ | m | 6.26 | 6.1 | 12.36
32.10.080 |  | Proteção anticorrosiva, a base de resina epóxi com alcatrão, para ramais sob a terra, com DN acima de 3´ até 4´ | m | 8.35 | 8.13 | 16.48
32.10.082 |  | Proteção anticorrosiva, a base de resina epóxi com alcatrão, para ramais sob a terra, com DN acima de 5´ até 6´ | m | 12.53 | 12.2 | 24.73
32.10.090 |  | Proteção anticorrosiva, com fita adesiva, para ramais sob a terra, com DN até 1´ | m | 15.37 | 1.24 | 16.61
32.10.100 |  | Proteção anticorrosiva, com fita adesiva, para ramais sob a terra, com DN acima de 1´ até 2´ | m | 27.72 | 1.73 | 29.45
32.10.110 |  | Proteção anticorrosiva, com fita adesiva, para ramais sob a terra, com DN acima de 2´ até 3´ | m | 51.36 | 2.23 | 53.59
32.11 | Isolante térmico para tubos e dutos | Isolante térmico para tubos e dutos
32.11.150 |  | Proteção para isolamento térmico em alumínio | m² | 19.04 | 8.51 | 27.55
32.11.200 |  | Isolamento térmico em polietileno expandido, espessura de 5 mm, para tubulação de 1/2´ (15 mm) | m | 0.68 | 8.51 | 9.19
32.11.210 |  | Isolamento térmico em polietileno expandido, espessura de 5 mm, para tubulação de 3/4´ (22 mm) | m | 0.91 | 8.51 | 9.42
32.11.220 |  | Isolamento térmico em polietileno expandido, espessura de 5 mm, para tubulação de 1´ (28 mm) | m | 1.2 | 8.51 | 9.71
32.11.230 |  | Isolamento térmico em polietileno expandido, espessura de 10 mm, para tubulação de 1 1/4´ (35 mm) | m | 1.24 | 8.51 | 9.75
32.11.240 |  | Isolamento térmico em polietileno expandido, espessura de 10 mm, para tubulação de 1 1/2´ (42 mm) | m | 3.76 | 8.51 | 12.27
32.11.250 |  | Isolamento térmico em polietileno expandido, espessura de 10 mm, para tubulação de 2´ (54 mm) | m | 3.91 | 8.51 | 12.42
32.11.270 |  | Isolamento térmico em espuma elastomérica, espessura de 9 a 12 mm, para tubulação de 1/4´ (cobre) | m | 3.86 | 8.51 | 12.37
32.11.280 |  | Isolamento térmico em espuma elastomérica, espessura de 9 a 12 mm, para tubulação de 1/2´ (cobre) | m | 4.11 | 8.51 | 12.62
32.11.290 |  | Isolamento térmico em espuma elastomérica, espessura de 9 a 12 mm, para tubulação de 5/8´ (cobre) ou 1/4´ (ferro) | m | 4.55 | 8.51 | 13.06
32.11.300 |  | Isolamento térmico em espuma elastomérica, espessura de 9 a 12 mm, para tubulação de 1´ (cobre) | m | 5.41 | 8.51 | 13.92
32.11.310 |  | Isolamento térmico em espuma elastomérica, espessura de 19 a 26 mm, para tubulação de 7/8´ (cobre) ou 1/2´ (ferro) | m | 11.24 | 8.51 | 19.75
32.11.320 |  | Isolamento térmico em espuma elastomérica, espessura de 19 a 26 mm, para tubulação de 1 1/8´ (cobre) ou 3/4´ (ferro) | m | 13.54 | 8.51 | 22.05
32.11.330 |  | Isolamento térmico em espuma elastomérica, espessura de 19 a 26 mm, para tubulação de 1 3/8´ (cobre) ou 1´ (ferro) | m | 15.81 | 8.51 | 24.32
32.11.340 |  | Isolamento térmico em espuma elastomérica, espessura de 19 a 26 mm, para tubulação de 1 5/8´ (cobre) ou 1 1/4´ (ferro) | m | 18.22 | 8.51 | 26.73
32.11.350 |  | Isolamento térmico em espuma elastomérica, espessura de 19 a 26 mm, para tubulação de 1 1/2´ (ferro) | m | 21.66 | 8.51 | 30.17
32.11.360 |  | Isolamento térmico em espuma elastomérica, espessura de 19 a 26 mm, para tubulação de 2´ (ferro) | m | 24.13 | 8.51 | 32.64
32.11.370 |  | Isolamento térmico em espuma elastomérica, espessura de 19 a 26 mm, para tubulação de 2 1/2´ (ferro) | m | 29.65 | 8.51 | 38.16
32.11.380 |  | Isolamento térmico em espuma elastomérica, espessura de 19 a 26 mm, para tubulação de 3 1/2´ (cobre) ou 3´ (ferro) | m | 32.11 | 8.51 | 40.62
32.11.390 |  | Isolamento térmico em espuma elastomérica, espessura de 19 a 26 mm, para tubulação de 4´ (ferro) | m | 47.79 | 8.51 | 56.3
32.11.400 |  | Isolamento térmico em espuma elastomérica, espessura de 19 a 26 mm, para tubulação de 5´ (ferro) | m | 55.37 | 8.51 | 63.88
32.11.410 |  | Isolamento térmico em espuma elastomérica, espessura de 19 a 26 mm, para tubulação de 6´ (ferro) | m | 78.21 | 8.51 | 86.72
32.11.420 |  | Manta em espuma elastomérica, espessura de 19 a 26 mm, para isolamento térmico de tubulação acima de 6´ | m² | 104.77 | 15.55 | 120.32
32.11.430 |  | Isolamento térmico em espuma elastomérica, espessura de 19 a 26 mm, para tubulação de 3/8" (cobre) ou 1/8" (ferro) | m | 8.11 | 8.51 | 16.62
32.11.440 |  | Isolamento térmico em espuma elastomérica, espessura de 19 a 26 mm, para tubulação de 3/4" (cobre) ou 3/8" (ferro) | m | 9.75 | 8.51 | 18.26
32.15 | Impermeabilização flexível com manta | Impermeabilização flexível com manta
32.15.030 |  | Impermeabilização em manta asfáltica com armadura, tipo III-B, espessura de 3 mm | m² | 41.89 | 14.33 | 56.22
32.15.040 |  | Impermeabilização em manta asfáltica com armadura, tipo III-B, espessura de 4 mm | m² | 46.8 | 14.33 | 61.13
32.15.050 |  | Impermeabilização em manta asfáltica plastomérica com armadura, tipo III, espessura de 3 mm, face exposta em ardósia cinza | m² | 47.37 | 14.33 | 61.7
32.15.080 |  | Impermeabilização em manta asfáltica tipo III-B, espessura de 3 mm, face exposta em geotêxtil, com membrana acrílica | m² | 90.05 | 18.05 | 108.1
32.15.100 |  | Impermeabilização em manta asfáltica plastomérica com armadura, tipo III, espessura de 4 mm, face exposta em geotêxtil com membrana acrílica | m² | 105.85 | 18.05 | 123.9
32.15.240 |  | Impermeabilização com manta asfáltica tipo III, anti raiz, espessura de 4 mm | m² | 96.45 | 0 | 96.45
32.15.260 |  | Impermeabilização em manta asfáltica tipo III-B, espessura de 3mm, face exposta em geotêxtil | m² | 85.33 | 14.33 | 99.66
32.16 | Impermeabilização flexível com membranas | Impermeabilização flexível com membranas
32.16.010 |  | Impermeabilização em pintura de asfalto oxidado com solventes orgânicos, sobre massa | m² | 5.91 | 5.94 | 11.85
32.16.020 |  | Impermeabilização em pintura de asfalto oxidado com solventes orgânicos, sobre metal | m² | 4.13 | 5.94 | 10.07
32.16.030 |  | Impermeabilização em membrana de asfalto modificado com elastômeros, na cor preta | m² | 28 | 5.94 | 33.94
32.16.040 |  | Impermeabilização em membrana de asfalto modificado com elastômeros, na cor preta e reforço em tela poliéster | m² | 41.15 | 16.47 | 57.62
32.16.050 |  | Impermeabilização em membrana à base de polímeros acrílicos, na cor branca | m² | 31.6 | 5.94 | 37.54
32.16.060 |  | Impermeabilização em membrana à base de polímeros acrílicos, na cor branca e reforço em tela poliéster | m² | 46.19 | 16.47 | 62.66
32.16.070 |  | Impermeabilização em membrana à base de resina termoplástica e cimentos aditivados com reforço em tela poliéster | m² | 26.58 | 19.44 | 46.02
32.17 | Impermeabilização rígida | Impermeabilização rígida
32.17.010 |  | Impermeabilização em argamassa impermeável com aditivo hidrófugo | m³ | 288.49 | 256.92 | 545.41
32.17.012 |  | Impermeabilização em argamassa de concreto não estrutural com aditivo hidrófugo | m³ | 388.33 | 0 | 388.33
32.17.030 |  | Impermeabilização em argamassa polimérica para umidade e água de percolação | m² | 4.32 | 6.27 | 10.59
32.17.040 |  | Impermeabilização em argamassa polimérica com reforço em tela poliéster para pressão hidrostática positiva | m² | 10.59 | 12.52 | 23.11
32.17.050 |  | Impermeabilização com cimento cristalizante para umidade e água de percolação | m² | 7.65 | 6.27 | 13.92
32.17.060 |  | Impermeabilização com cimento cristalizante para pressão hidrostática positiva | m² | 15.29 | 12.52 | 27.81
32.17.070 |  | Impermeabilização anticorrosiva em membrana epoxídica com alcatrão de hulha, sobre massa | m² | 24.28 | 6.27 | 30.55
32.20 | Reparos, conservações e complementos - GRUPO 32 | Reparos, conservações e complementos - GRUPO 32
32.20.010 |  | Recolocação de argila expandida | m³ | 0 | 59.4 | 59.4
32.20.020 |  | Aplicação de papel Kraft | m² | 2.39 | 2.97 | 5.36
32.20.050 |  | Tela em polietileno, malha hexagonal de 1/2´, para armadura de argamassa | m² | 1.73 | 2.97 | 4.7
32.20.060 |  | Tela galvanizada fio 24 BWG, malha hexagonal de 1/2´, para armadura de argamassa | m² | 7.39 | 2.97 | 10.36
33 | PINTURA | PINTURA
33.01 | Preparo de base | Preparo de base
33.01.040 |  | Estucamento e lixamento de concreto deteriorado | m² | 5.25 | 25.5 | 30.75
33.01.050 |  | Estucamento e lixamento de concreto | m² | 3.12 | 25.5 | 28.62
33.01.060 |  | Imunizante para madeira | m² | 4.36 | 5.58 | 9.94
33.01.280 |  | Reparo de trincas rasas até 5,0 mm de largura, na massa | m | 16.42 | 16.74 | 33.16
33.01.350 |  | Preparo de base para superfície metálica com fundo antioxidante | m² | 5.22 | 6.26 | 11.48
33.02 | Massa corrida | Massa corrida
33.02.060 |  | Massa corrida a base de PVA | m² | 1.78 | 8.18 | 9.96
33.02.080 |  | Massa corrida à base de resina acrílica | m² | 3.03 | 8.18 | 11.21
33.02.120 |  | Massa corrida a óleo em superfície rebocada | m² | 10.16 | 8.18 | 18.34
33.03 | Pintura em superfícies de concreto / massa / gesso / pedras | Pintura em superfícies de concreto / massa / gesso / pedras
33.03.040 |  | Caiação em massa | m² | 0.56 | 8.37 | 8.93
33.03.220 |  | Tinta látex em elemento vazado | m² | 3.43 | 17.67 | 21.1
33.03.350 |  | Pintura especial em esmalte para lousa cor verde | m² | 4.87 | 15.06 | 19.93
33.03.740 |  | Resina acrílica plastificante | m² | 9.13 | 8.37 | 17.5
33.03.750 |  | Verniz acrílico | m² | 10.32 | 14.31 | 24.63
33.03.760 |  | Hidrorrepelente incolor para fachada à base de silano-siloxano oligomérico disperso em água | m² | 7.4 | 10.41 | 17.81
33.03.770 |  | Hidrorrepelente incolor para fachada à base de silano-siloxano oligomérico disperso em solvente | m² | 18.56 | 10.41 | 28.97
33.03.780 |  | Verniz de proteção antipichação | m² | 15.63 | 14.31 | 29.94
33.05 | Pintura em superfícies de madeira | Pintura em superfícies de madeira
33.05.010 |  | Verniz fungicida para madeira | m² | 4.97 | 10.41 | 15.38
33.05.020 |  | Enceramento de superfície de madeira à boneca | m² | 10.11 | 15.25 | 25.36
33.05.120 |  | Esmalte em rodapés, baguetes ou molduras de madeira | m | 1.85 | 1.86 | 3.71
33.05.330 |  | Verniz em superfície de madeira | m² | 5.51 | 11.9 | 17.41
33.05.360 |  | Verniz em rodapés, baguetes ou molduras de madeira | m | 1.46 | 1.49 | 2.95
33.06 | Pintura em pisos | Pintura em pisos
33.06.020 |  | Acrílico para quadras e pisos cimentados | m² | 2.59 | 14.31 | 16.9
33.07 | Pintura em estruturas metálicas | Pintura em estruturas metálicas
33.07.102 |  | Esmalte a base de água em estrutura metálica | m² | 6.79 | 26.77 | 33.56
33.07.130 |  | Pintura epóxi bicomponente em estruturas metálicas | kg | 3.6 | 0 | 3.6
33.07.140 |  | Pintura com esmalte alquídico em estrutura metálica | kg | 2.54 | 0 | 2.54
33.07.300 |  | Proteção passiva contra incêndio com tinta intumescente, tempo requerido de resistência ao fogo TRRF = 60 minutos - aplicação em estrutura metálica | m² | 158.58 | 0 | 158.58
33.07.301 |  | Proteção passiva contra incêndio com tinta intumescente, tempo requerido de resistência ao fogo TRRF = 120 minutos - aplicação em estrutura metálica. | m² | 433.53 | 0 | 433.53
33.09 | Pintura de sinalização | Pintura de sinalização
33.09.020 |  | Borracha clorada para faixas demarcatórias | m | 1.03 | 1.08 | 2.11
33.10 | Pintura em superfície de concreto/massa/gesso/pedras, inclusive preparo | Pintura em superfície de concreto/massa/gesso/pedras, inclusive preparo
33.10.010 |  | Tinta látex antimofo em massa, inclusive preparo | m² | 4.21 | 14.31 | 18.52
33.10.020 |  | Tinta látex em massa, inclusive preparo | m² | 5.31 | 14.31 | 19.62
33.10.030 |  | Tinta acrílica antimofo em massa, inclusive preparo | m² | 6.62 | 14.31 | 20.93
33.10.041 |  | Esmalte à base de água em massa, inclusive preparo | m² | 8.2 | 14.31 | 22.51
33.10.050 |  | Tinta acrílica em massa, inclusive preparo | m² | 6.3 | 14.31 | 20.61
33.10.060 |  | Epóxi em massa, inclusive preparo | m² | 39.78 | 30.12 | 69.9
33.10.070 |  | Borracha clorada em massa, inclusive preparo | m² | 11.83 | 14.31 | 26.14
33.10.100 |  | Textura acrílica para uso interno / externo, inclusive preparo | m² | 9.43 | 20.08 | 29.51
33.10.120 |  | Proteção passiva contra incêndio com tinta intumescente, tempo requerido de resistência ao fogo TRRF = 60 minutos - aplicação em painéis de gesso acartonado | m² | 203 | 0 | 203
33.10.130 |  | Proteção passiva contra incêndio com tinta indumescente, tempo requerido de resistência ao fogo TRRF = 120 minutos - aplicação em painéis de gesso acartonado | m² | 402.5 | 0 | 402.5
33.11 | Pintura em superfície metálica, inclusive preparo | Pintura em superfície metálica, inclusive preparo
33.11.050 |  | Esmalte à base água em superfície metálica, inclusive preparo | m² | 10.36 | 20.08 | 30.44
33.12 | Pintura em superfície de madeira, inclusive preparo | Pintura em superfície de madeira, inclusive preparo
33.12.011 |  | Esmalte à base de água em madeira, inclusive preparo | m² | 10.6 | 20.08 | 30.68
34 | PAISAGISMO E FECHAMENTOS | PAISAGISMO E FECHAMENTOS
34.01 | Preparação de solo | Preparação de solo
34.01.010 |  | Terra vegetal orgânica comum | m³ | 96.01 | 37.13 | 133.14
34.01.020 |  | Limpeza e regularização de áreas para ajardinamento (jardins e canteiros) | m² | 0 | 1.49 | 1.49
34.02 | Vegetação rasteira | Vegetação rasteira
34.02.020 |  | Plantio de grama batatais em placas (praças e áreas abertas) | m² | 5.68 | 2.51 | 8.19
34.02.040 |  | Plantio de grama batatais em placas (jardins e canteiros) | m² | 5.32 | 3.76 | 9.08
34.02.070 |  | Forração com Lírio Amarelo, mínimo 18 mudas / m² - h= 0,50 m | m² | 53.11 | 4.78 | 57.89
34.02.080 |  | Plantio de grama São Carlos em placas (jardins e canteiros) | m² | 7.74 | 3.76 | 11.5
34.02.090 |  | Forração com Hera Inglesa, mínimo 18 mudas / m² - h= 0,15 m | m² | 29.53 | 4.78 | 34.31
34.02.100 |  | Plantio de grama esmeralda em placas (jardins e canteiros) | m² | 5.22 | 3.76 | 8.98
34.02.110 |  | Forração com clorofito, mínimo de 20 mudas / m² - h= 0,15 m | m² | 32.89 | 4.78 | 37.67
34.02.400 |  | Plantio de grama pelo processo hidrossemeadura | m² | 5.37 | 0 | 5.37
34.03 | Vegetação arbustiva | Vegetação arbustiva
34.03.020 |  | Arbusto Azaléa - h= 0,60 a 0,80 m | un | 27.25 | 2.76 | 30.01
34.03.120 |  | Arbusto Moréia - h= 0,50 m | un | 22.07 | 2.76 | 24.83
34.03.130 |  | Arbusto Alamanda - h= 0,60 a 0,80 m | un | 21.15 | 2.76 | 23.91
34.03.150 |  | Arbusto Curcúligo - h= 0,60 a 0,80 m | un | 27.22 | 2.76 | 29.98
34.04 | Árvores | Árvores
34.04.050 |  | Árvore ornamental tipo Pata de Vaca - h= 2,00 m | un | 61.46 | 23.89 | 85.35
34.04.130 |  | Árvore ornamental tipo Ipê Amarelo - h= 2,00 m | un | 53.42 | 23.89 | 77.31
34.04.160 |  | Árvore ornamental tipo Areca Bambu - h= 2,00 m | un | 63.3 | 23.89 | 87.19
34.04.164 |  | Árvore ornamental tipo Falso barbatimão - h = 2,00m | un | 159.55 | 2.7 | 162.25
34.04.166 |  | Árvore ornamental tipo Aroeira salsa - h= 2,00 m | un | 147.05 | 2.7 | 149.75
34.04.280 |  | Árvore ornamental tipo Manacá-da-serra | un | 198.55 | 23.89 | 222.44
34.04.360 |  | Árvore ornamental tipo coqueiro Jerivá - h= 4,00 m | un | 178.45 | 23.89 | 202.34
34.04.370 |  | Árvore ornamental tipo Quaresmeira (Tibouchina granulosa) - h= 1,50 / 2,00 m | un | 38.55 | 23.89 | 62.44
34.05 | Cercas e fechamentos | Cercas e fechamentos
34.05.010 |  | Cerca em arame farpado com mourões de eucalipto | m | 29.56 | 23.89 | 53.45
34.05.020 |  | Cerca em arame farpado com mourões de concreto | m | 17.01 | 23.89 | 40.9
34.05.030 |  | Cerca em arame farpado com mourões de concreto, com ponta inclinada | m | 22.68 | 23.89 | 46.57
34.05.032 |  | Cerca em arame farpado com mourões de concreto, com ponta inclinada - 12 fiadas | m | 24.32 | 23.89 | 48.21
34.05.034 |  | Cerca de arame liso com mourões de concreto reto | m | 37.18 | 19.07 | 56.25
34.05.050 |  | Cerca em tela de aço galvanizado de 2´, montantes em mourões de concreto com ponta inclinada e arame farpado | m | 91.99 | 38.32 | 130.31
34.05.080 |  | Alambrado em tela de aço galvanizado de 2´, montantes metálicos e arame farpado, até 4,00 m de altura | m² | 153.95 | 0 | 153.95
34.05.110 |  | Alambrado em tela de aço galvanizado de 2´, montantes metálicos e arame farpado, acima de 4,00 m de altura | m² | 134.55 | 0 | 134.55
34.05.120 |  | Alambrado em tela de aço galvanizado de 1´, montantes metálicos e arame farpado | m² | 129.23 | 0 | 129.23
34.05.170 |  | Barreira de proteção perimetral em aço inoxidável AISI 430, dupla | m | 29.36 | 0 | 29.36
34.05.210 |  | Alambrado em tela de aço galvanizado de 2´, montantes metálicos com extremo superior duplo e arame farpado, acima de 4,00 m de altura | m² | 141.16 | 0 | 141.16
34.05.260 |  | Gradil em aço galvanizado eletrofundido, malha 65 x 132 mm e pintura eletrostática | m² | 261.01 | 49.27 | 310.28
34.05.270 |  | Alambrado em tela de aço galvanizado de 2´, montantes metálicos retos | m² | 116.8 | 0 | 116.8
34.05.290 |  | Portão de abrir em grade de aço galvanizado eletrofundida, malha 65 x 132 mm, e pintura eletrostática | m² | 1267.56 | 73.59 | 1341.15
34.05.300 |  | Portão de correr em grade de aço galvanizado eletrofundida, malha 65 x 132 mm, e pintura eletrostática | m² | 760.68 | 73.59 | 834.27
34.05.310 |  | Gradil de ferro perfilado, tipo parque | m² | 301.59 | 28.91 | 330.5
34.05.320 |  | Portão de ferro perfilado, tipo parque | m² | 422.61 | 25.07 | 447.68
34.05.350 |  | Portão de abrir em gradil eletrofundido, malha 5 x 15 cm | m² | 1087.19 | 57.74 | 1144.93
34.05.360 |  | Gradil tela eletrosoldado, malha de 5 x 15cm, galvanizado | m² | 62.48 | 72.19 | 134.67
34.05.370 |  | Fechamento de divisa - mourão com placas pré moldadas | m | 95.49 | 38.58 | 134.07
34.13 | Corte, poda e remoção | Corte, poda e remoção
34.13.011 |  | Corte, recorte e remoção de árvore inclusive as raízes - diâmetro (DAP)>5cm<15cm | un | 110.49 | 115.9 | 226.39
34.13.021 |  | Corte, recorte e remoção de árvore inclusive as raízes - diâmetro (DAP)>15cm<30cm | un | 441.88 | 142.7 | 584.58
34.13.031 |  | Corte, recorte e remoção de árvore inclusive as raízes - diâmetro (DAP)>30cm<45cm | un | 1265.78 | 258.6 | 1524.38
34.13.041 |  | Corte, recorte e remoção de árvore inclusive as raízes - diâmetro (DAP)>45cm<60cm | un | 1542.48 | 701.2 | 2243.68
34.13.051 |  | Corte, recorte e remoção de árvore inclusive as raízes - diâmetro (DAP)>60cm<100cm | un | 3064.16 | 1402.4 | 4466.56
34.13.060 |  | Corte, recorte e remoção de árvore inclusive as raízes - diâmetro (DAP) acima de 100 cm | un | 4501.52 | 1628.4 | 6129.92
34.20 | Reparos, conservações e complementos - GRUPO 34
34.20.050 |  | Tela de arame galvanizado fio nº 22 BWG, malha de 2´, tipo galinheiro | m² | 4.42 | 5.79 | 10.21
34.20.080 |  | Tela de aço galvanizado fio nº 10 BWG, malha de 2´, tipo alambrado de segurança | m² | 40.29 | 8.02 | 48.31
34.20.110 |  | Recolocação de barreira de proteção perimetral, simples ou dupla | m | 10.35 | 0 | 10.35
34.20.160 |  | Recolocação de alambrado, com altura até 4,50 m | m² | 1.02 | 12.16 | 13.18
34.20.170 |  | Recolocação de alambrado, com altura acima de 4,50 m | m² | 1.06 | 16.26 | 17.32
34.20.380 |  | Suporte para apoio de bicicletas em tubo de aço galvanizado, diâmetro de 2 1/2´ | un | 229.88 | 132.24 | 362.12
34.20.390 |  | Grelha arvoreira em ferro fundido | m² | 458.93 | 16.47 | 475.4
35 | PLAYGROUND E EQUIPAMENTO RECREATIVO | PLAYGROUND E EQUIPAMENTO RECREATIVO
35.01 | Quadra e equipamento de esportes | Quadra e equipamento de esportes
35.01.070 |  | Tela de arame galvanizado fio nº 12 BWG, malha de 2´ | m² | 26.38 | 4.95 | 31.33
35.01.150 |  | Trave oficial completa com rede para futebol de salão | cj | 1027.81 | 118.51 | 1146.32
35.01.160 |  | Tabela completa com suporte e rede para basquete | un | 1114.8 | 1488.3 | 2603.1
35.01.170 |  | Poste oficial completo com rede para voleibol | cj | 950.36 | 118.51 | 1068.87
35.01.550 |  | Piso em fibra de polipropileno corrugado para quadra de esportes, inclusive pintura | m² | 107.61 | 22.9 | 130.51
35.03 | Abrigo, guarita e quiosque | Abrigo, guarita e quiosque
35.03.030 |  | Cancela automática metálica com barreira de alumínio até 3,50 m | un | 2763.33 | 0 | 2763.33
35.04 | Bancos | Bancos
35.04.020 |  | Banco contínuo em concreto vazado | m | 67.73 | 71.49 | 139.22
35.04.120 |  | Banco em concreto pré-moldado, dimensões 150 x 45 x 45 cm | un | 283.52 | 15.91 | 299.43
35.04.130 |  | Banco de madeira sobre alvenaria | m² | 91.25 | 43.33 | 134.58
35.04.140 |  | Banco em concreto pré-moldado com pés vazados, dimensões 200 x 42 x 47 cm | un | 340.63 | 22.38 | 363.01
35.04.150 |  | Banco em concreto pré-moldado com 3 pés, dimensões aproximadas de 300 x 42 x 47 cm | un | 617.27 | 33.56 | 650.83
35.05 | Equipamento recreativo | Equipamento recreativo
35.05.200 |  | Centro de atividades em madeira rústica | cj | 2959.08 | 158.02 | 3117.1
35.05.210 |  | Balanço duplo em madeira rústica | cj | 1286.89 | 158.02 | 1444.91
35.05.220 |  | Gangorra dupla em madeira rústica | cj | 756.73 | 158.02 | 914.75
35.05.240 |  | Gira-gira em ferro com assento de madeira (8 lugares) | cj | 1067.62 | 158.02 | 1225.64
35.07 | Mastro para bandeiras | Mastro para bandeiras
35.07.020 |  | Plataforma com 3 mastros galvanizados, h= 7,00 m | cj | 3038.85 | 251.18 | 3290.03
35.07.030 |  | Plataforma com 3 mastros galvanizados, h= 9,00 m | cj | 4428.78 | 251.18 | 4679.96
35.07.060 |  | Mastro para bandeira galvanizado, h= 9,00 m | un | 1465.91 | 37.09 | 1503
35.07.070 |  | Mastro para bandeira galvanizado, h= 7,00 m | un | 1002.62 | 37.09 | 1039.71
35.20 | Reparos, conservações e complementos - GRUPO 35 | Reparos, conservações e complementos - GRUPO 35
35.20.010 |  | Tela em poliamida (nylon), malha 10 x 10 cm, fio 2 mm | m² | 10.1 | 0 | 10.1
35.20.050 |  | Conjunto de 4 lixeiras para coleta seletiva, com tampa basculante, capacidade 50 litros | un | 463.8 | 24.7 | 488.5
36 | ENTRADA DE ENERGIA ELÉTRICA E TELEFONIA | ENTRADA DE ENERGIA ELÉTRICA E TELEFONIA
36.01 | Entrada de energia - componentes | Entrada de energia - componentes
36.01.242 |  | Cubículo de média tensão, para uso ao tempo, classe 24 kV | cj | 95347.13 | 193.57 | 95540.7
36.01.252 |  | Cubículo de média tensão, para uso ao tempo, classe 17,5 kV | cj | 71196.73 | 193.57 | 71390.3
36.01.260 |  | Cubículo de entrada e medição para uso abrigado, classe 15 kV | cj | 84755.22 | 387.14 | 85142.36
36.03 | Caixas de entrada / medição | Caixas de entrada / medição
36.03.010 |  | Caixa de medição tipo II (300 x 560 x 200) mm, padrão concessionárias | un | 104.86 | 126.49 | 231.35
36.03.020 |  | Caixa de medição polifásica (500 x 600 x 200) mm, padrão concessionárias | un | 169.85 | 126.49 | 296.34
36.03.030 |  | Caixa de medição externa tipo ´L´ (900 x 600 x 270) mm, padrão Concessionárias | un | 427.17 | 146 | 573.17
36.03.050 |  | Caixa de medição externa tipo ´N´ (1300 x 1200 x 270) mm, padrão Concessionárias | un | 1607.47 | 146 | 1753.47
36.03.060 |  | Caixa de medição externa tipo ´M´ (900 x 1200 x 270) mm, padrão Concessionárias | un | 1068.08 | 146 | 1214.08
36.03.080 |  | Caixa para seccionadora tipo ´T´ (900 x 600 x 250) mm, padrão Concessionárias | un | 368.06 | 109.5 | 477.56
36.03.090 |  | Caixa de medição interna tipo ´A1´ (1000 x 1000 x 300) mm, padrão Concessionárias | un | 1770.64 | 152.17 | 1922.81
36.03.120 |  | Caixa de proteção para transformador de corrente, (1000 x 750 x 300) mm, padrão Concessionárias | un | 574.52 | 146 | 720.52
36.03.130 |  | Caixa de proteção dos bornes do medidor, (300 x 250 x 90) mm, padrão Concessionárias | un | 73.13 | 73 | 146.13
36.03.150 |  | Caixa de entrada tipo ´E´ (560 x 350 x 210) mm - padrão Concessionárias | un | 137.84 | 126.49 | 264.33
36.03.160 |  | Caixa base lateral tipo ´N´ (1300 x 400 x 250) mm | un | 363.1 | 146 | 509.1
36.04 | Suporte (Braquet) | Suporte (Braquet)
36.04.010 |  | Suporte para 1 isolador de baixa tensão | un | 11.88 | 10.96 | 22.84
36.04.030 |  | Suporte para 2 isoladores de baixa tensão | un | 22.23 | 10.96 | 33.19
36.04.050 |  | Suporte para 3 isoladores de baixa tensão | un | 34.87 | 10.96 | 45.83
36.04.070 |  | Suporte para 4 isoladores de baixa tensão | un | 49.01 | 10.96 | 59.97
36.05 | Isoladores | Isoladores
36.05.010 |  | Isolador tipo roldana para baixa tensão de 76 x 79 mm | un | 16.64 | 7.3 | 23.94
36.05.020 |  | Isolador tipo castanha incluindo grampo de sustentação | un | 18.15 | 7.3 | 25.45
36.05.040 |  | Isolador tipo disco para 15 kV de 6´ - 150 mm | un | 54.16 | 7.3 | 61.46
36.05.080 |  | Isolador tipo pino para 15 kV, inclusive pino (poste) | un | 33.12 | 27.38 | 60.5
36.05.100 |  | Isolador pedestal para 15 kV | un | 71.52 | 7.3 | 78.82
36.05.110 |  | Isolador pedestal para 25 kV | un | 88.28 | 7.3 | 95.58
36.06 | Muflas e terminais | Muflas e terminais
36.06.060 |  | Terminal modular (mufla) unipolar externo para cabo até 70 mm²/15 kV | cj | 378.51 | 18.26 | 396.77
36.06.080 |  | Terminal modular (mufla) unipolar interno para cabo até 70 mm²/15 kV | cj | 319.25 | 18.26 | 337.51
36.07 | Para-raios de média tensão | Para-raios de média tensão
36.07.010 |  | Para-raios de distribuição, classe 12 kV/5 kA, completo, encapsulado com polímero | un | 144.66 | 17.11 | 161.77
36.07.030 |  | Para-raios de distribuição, classe 12 kV/10 kA, completo, encapsulado com polímero | un | 162.23 | 17.11 | 179.34
36.07.050 |  | Para-raios de distribuição, classe 15 kV/5 kA, completo, encapsulado com polímero | un | 150.16 | 17.11 | 167.27
36.07.060 |  | Para-raios de distribuição, classe 15 kV/10 kA, completo, encapsulado com polímero | un | 149.52 | 17.11 | 166.63
36.08 | Gerador e grupo gerador | Gerador e grupo gerador
36.08.030 |  | Grupo gerador com potência de 250/228 kVA, variação de + ou - 5% - completo | un | 121513.85 | 1407.56 | 122921.41
36.08.040 |  | Grupo gerador com potência de 350/320 kVA, variação de + ou - 10% - completo | un | 162901.97 | 1407.56 | 164309.53
36.08.050 |  | Grupo gerador com potência de 88/80 kVA, variação de + ou - 10% - completo | un | 66974.06 | 1407.56 | 68381.62
36.08.060 |  | Grupo gerador com potência de 165/150 kVA, variação de + ou - 5% - completo | un | 82641.58 | 1407.56 | 84049.14
36.08.100 |  | Grupo gerador com potência de 55/50 kVA, variação de + ou - 10% - completo | un | 61001.23 | 751.35 | 61752.58
36.08.110 |  | Grupo gerador com potência de 180/168 kVA, variação de + ou - 5% - completo | un | 108352.55 | 1407.56 | 109760.11
36.08.290 |  | Grupo gerador com potência de 563/513 kVA, variação de + ou - 10% - completo | un | 217872.56 | 1557.83 | 219430.39
36.08.350 |  | Grupo gerador carenado com potência de 150/136 kVA, variação de + ou - 5% - completo | un | 109191.67 | 1407.56 | 110599.23
36.08.360 |  | Grupo gerador carenado com potência de 460/434 kVA, variação de + ou - 10% - completo | un | 242945.47 | 1543.56 | 244489.03
36.08.540 |  | Grupo gerador com potência de 460/434 kVA, variação de + ou - 10% - completo | un | 201806.63 | 1557.83 | 203364.46
36.09 | Transformador de entrada | Transformador de entrada
36.09.020 |  | Transformador de potência trifásico de 225 kVA, classe 15 kV, a óleo | un | 14428.14 | 751.35 | 15179.49
36.09.050 |  | Transformador de potência trifásico de 150 kVA, classe 15 kV, a óleo | un | 10484.45 | 751.35 | 11235.8
36.09.060 |  | Transformador de potência trifásico de 500 kVA, classe 15 kV, a seco | un | 41972.63 | 1202.16 | 43174.79
36.09.070 |  | Transformador de potência trifásico de 1000 kVA, classe 15 kV, a seco com cabine | un | 73706.95 | 1202.16 | 74909.11
36.09.100 |  | Transformador de potência trifásico de 5 kVA, classe 0,6 kV, a seco com cabine | un | 3632.45 | 300.54 | 3932.99
36.09.110 |  | Transformador de potência trifásico de 7,5 kVA, classe 0,6 kV, a seco com cabine | un | 4094.29 | 300.54 | 4394.83
36.09.150 |  | Transformador de potência trifásico de 75 kVA, classe 15 kV, a óleo | un | 8539.1 | 751.35 | 9290.45
36.09.170 |  | Transformador de potência trifásico de 300 kVA, classe 15 kV, a óleo | un | 16548.32 | 751.35 | 17299.67
36.09.180 |  | Transformador de potência trifásico de 112,5 kVA, classe 15 kV, a óleo | un | 8226.24 | 751.35 | 8977.59
36.09.220 |  | Transformador de potência trifásico de 500 kVA, classe 15 kV, a seco com cabine | un | 50534.45 | 1202.16 | 51736.61
36.09.230 |  | Transformador de potência trifásico de 30 kVA, classe 1,2 KV, a seco com cabine | un | 8354.66 | 300.54 | 8655.2
36.09.250 |  | Transformador de potência trifásico de 500 kVA, classe 15 kV, a óleo | un | 32930.92 | 1202.16 | 34133.08
36.09.300 |  | Transformador de potência trifásico de 750 kVA, classe 15 kV, a óleo | un | 39033.63 | 1202.16 | 40235.79
36.09.360 |  | Transformador de potência trifásico de 750 kVA, classe 15 kV, a seco | un | 62271.59 | 1202.16 | 63473.75
36.09.370 |  | Transformador de potência trifásico de 300 kVA, classe 15 kV, a seco | un | 38820.18 | 751.35 | 39571.53
36.09.410 |  | Transformador de potência trifásico de 45 kVA, classe 15 kV, a seco | un | 12113.43 | 751.35 | 12864.78
36.09.440 |  | Transformador de potência trifásico de 500 kVA, classe 15 kV, a óleo - tipo pedestal | un | 78691.55 | 1202.16 | 79893.71
36.09.480 |  | Transformador trifásico a seco de 112,5 kVA, encapsulado em resina epóxi sob vácuo | un | 17274.28 | 751.35 | 18025.63
36.09.490 |  | Transformador trifásico a seco de 150 kVA, encapsulado em resina epóxi sob vácuo | un | 20108.16 | 751.35 | 20859.51
36.20 | Reparos, conservações e complementos - GRUPO 36 | Reparos, conservações e complementos - GRUPO 36
36.20.010 |  | Vergalhão de cobre eletrolítico, diâmetro de 3/8´ | m | 32.06 | 14.6 | 46.66
36.20.030 |  | União angular para vergalhão, diâmetro de 3/8´ | un | 34.25 | 7.3 | 41.55
36.20.040 |  | Bobina mínima para disjuntor (a óleo) | un | 927.92 | 47.57 | 975.49
36.20.050 |  | Terminal para vergalhão, diâmetro de 3/8´ | un | 12.64 | 7.3 | 19.94
36.20.060 |  | Braçadeira para fixação de eletroduto, até 4´ | un | 1.74 | 5.48 | 7.22
36.20.070 |  | Prensa vergalhão ´T´, diâmetro de 3/8´ | un | 13.01 | 7.3 | 20.31
36.20.090 |  | Vara para manobra em cabine em fibra de vidro, para tensão até 36 kV | un | 332.83 | 0.75 | 333.58
36.20.100 |  | Bucha para passagem interna/externa com isolação para 15 kV | un | 250.91 | 18.26 | 269.17
36.20.120 |  | Chapa de ferro de 1,50 x 0,50 m para bucha de passagem | un | 120 | 18.26 | 138.26
36.20.140 |  | Cruzeta de madeira de 2400 mm | un | 152.63 | 102.7 | 255.33
36.20.180 |  | Luva isolante de borracha, acima de 10 até 20 kV | par | 388.86 | 0.75 | 389.61
36.20.200 |  | Mão francesa de 700 mm | un | 16.34 | 36.5 | 52.84
36.20.210 |  | Luva isolante de borracha, até 10 kV | par | 295.13 | 0.75 | 295.88
36.20.220 |  | Mudança de tap do transformador | un | 0 | 205.4 | 205.4
36.20.240 |  | Óleo para disjuntor | l | 11.26 | 0.59 | 11.85
36.20.260 |  | Óleo para transformador | l | 11.26 | 0.89 | 12.15
36.20.280 |  | Placa de advertência ´Perigo Alta Tensão´ em cabine primária, nas dimensões 400 x 300 mm, chapa 18 | un | 37.89 | 7.43 | 45.32
36.20.330 |  | Luva de couro para proteção de luva isolante | par | 31.25 | 0.75 | 32
36.20.340 |  | Sela para cruzeta de madeira | un | 8.67 | 51.35 | 60.02
36.20.350 |  | Caixa porta luvas em madeira, com tampa | un | 35.82 | 0.75 | 36.57
36.20.360 |  | Suporte de transformador em poste ou estaleiro | un | 90.47 | 102.7 | 193.17
36.20.380 |  | Tapete de borracha isolante elétrico de 1000 x 1000 mm | un | 269.3 | 0.75 | 270.05
36.20.540 |  | Cruzeta metálica de 2400 mm, para fixação de mufla ou para-raios | un | 324.69 | 102.7 | 427.39
36.20.560 |  | Dispositivo Soft Starter para motor 15 cv, trifásico 220 V | un | 1767.92 | 36.5 | 1804.42
36.20.570 |  | Dispositivo Soft Starter para motor 25 cv, trifásico 220 V | un | 2639.81 | 36.5 | 2676.31
36.20.580 |  | Dispositivo Soft Starter para motor 50 cv, trifásico 220 V | un | 2856.27 | 36.5 | 2892.77
37 | QUADRO E PAINEL PARA ENERGIA ELÉTRICA E TELEFONIA | QUADRO E PAINEL PARA ENERGIA ELÉTRICA E TELEFONIA
37.01 | Quadro para telefonia embutir, proteção IP40 chapa nº 16msg | Quadro para telefonia embutir, proteção IP40 chapa nº 16msg
37.01.020 |  | Quadro Telebrás de embutir de 200 x 200 x 120 mm | un | 39.59 | 62.84 | 102.43
37.01.080 |  | Quadro Telebrás de embutir de 400 x 400 x 120 mm | un | 81.13 | 87.68 | 168.81
37.01.120 |  | Quadro Telebrás de embutir de 600 x 600 x 120 mm | un | 143.86 | 112.5 | 256.36
37.01.160 |  | Quadro Telebrás de embutir de 800 x 800 x 120 mm | un | 240.13 | 139.51 | 379.64
37.01.220 |  | Quadro Telebrás de embutir de 1200 x 1200 x 120 mm | un | 447.42 | 187.02 | 634.44
37.02 | Quadro para telefonia de sobrepor, proteção IP 40 chapa nº 16msg | Quadro para telefonia de sobrepor, proteção IP 40 chapa nº 16msg
37.02.020 |  | Quadro Telebrás de sobrepor de 200 x 200 x 120 mm | un | 50.43 | 54.76 | 105.19
37.02.060 |  | Quadro Telebrás de sobrepor de 400 x 400 x 120 mm | un | 104.26 | 73 | 177.26
37.02.100 |  | Quadro Telebrás de sobrepor de 600 x 600 x 120 mm | un | 193.81 | 91.26 | 285.07
37.02.140 |  | Quadro Telebrás de sobrepor de 800 x 800 x 120 mm | un | 288.43 | 109.5 | 397.93
37.03 | Quadro distribuição de luz e força de embutir universal | Quadro distribuição de luz e força de embutir universal
37.03.200 |  | Quadro de distribuição universal de embutir, para disjuntores 16 DIN / 12 Bolt-on - 150 A - sem componentes | un | 272.82 | 109.14 | 381.96
37.03.210 |  | Quadro de distribuição universal de embutir, para disjuntores 24 DIN / 18 Bolt-on - 150 A - sem componentes | un | 318.15 | 109.14 | 427.29
37.03.220 |  | Quadro de distribuição universal de embutir, para disjuntores 34 DIN / 24 Bolt-on - 150 A - sem componentes | un | 366.8 | 136.44 | 503.24
37.03.230 |  | Quadro de distribuição universal de embutir, para disjuntores 44 DIN / 32 Bolt-on - 150 A - sem componentes | un | 413.88 | 136.44 | 550.32
37.03.240 |  | Quadro de distribuição universal de embutir, para disjuntores 56 DIN / 40 Bolt-on - 225 A - sem componentes | un | 596.34 | 163.71 | 760.05
37.03.250 |  | Quadro de distribuição universal de embutir, para disjuntores 70 DIN / 50 Bolt-on - 225 A - sem componentes | un | 796.3 | 163.71 | 960.01
37.04 | Quadro distribuição de luz e força de sobrepor universal | Quadro distribuição de luz e força de sobrepor universal
37.04.250 |  | Quadro de distribuição universal de sobrepor, para disjuntores 16 DIN / 12 Bolt-on - 150 A - sem componentes | un | 386.71 | 81.87 | 468.58
37.04.260 |  | Quadro de distribuição universal de sobrepor, para disjuntores 24 DIN / 18 Bolt-on - 150 A - sem componentes | un | 443.39 | 81.87 | 525.26
37.04.270 |  | Quadro de distribuição universal de sobrepor, para disjuntores 34 DIN / 24 Bolt-on - 150 A - sem componentes | un | 485.38 | 109.14 | 594.52
37.04.280 |  | Quadro de distribuição universal de sobrepor, para disjuntores 44 DIN / 32 Bolt-on - 150 A - sem componentes | un | 560.38 | 109.14 | 669.52
37.04.290 |  | Quadro de distribuição universal de sobrepor, para disjuntores 56 DIN / 40 Bolt-on - 225 A - sem componentes | un | 782.78 | 136.44 | 919.22
37.04.300 |  | Quadro de distribuição universal de sobrepor, para disjuntores 70 DIN / 50 Bolt-on - 225 A - sem componentes | un | 1077.24 | 136.44 | 1213.68
37.06 | Painel autoportante | Painel autoportante
37.06.010 |  | Painel monobloco autoportante em chapa de aço de 2,0 mm de espessura, com proteção mínima IP 54 - sem componentes | m² | 2235.5 | 96.79 | 2332.29
37.10 | Barramentos | Barramentos
37.10.010 |  | Barramento de cobre nu | kg | 48.08 | 6.5 | 54.58
37.11 | Bases | Bases
37.11.020 |  | Base de fusível Diazed completa para 25 A | un | 24.18 | 10.96 | 35.14
37.11.040 |  | Base de fusível Diazed completa para 63 A | un | 33.87 | 18.26 | 52.13
37.11.060 |  | Base de fusível NH até 125 A, com fusível | un | 33.03 | 36.5 | 69.53
37.11.080 |  | Base de fusível NH até 250 A, com fusível | un | 104.32 | 36.5 | 140.82
37.11.100 |  | Base de fusível NH até 400 A, com fusível | un | 148.45 | 36.5 | 184.95
37.11.120 |  | Base de fusível tripolar de 15 kV | un | 548.36 | 43.8 | 592.16
37.11.140 |  | Base de fusível unipolar de 15 kV | un | 212.34 | 43.8 | 256.14
37.12 | Fusíveis | Fusíveis
37.12.020 |  | Fusível tipo NH 00 de 6 A até 160 A | un | 14.3 | 7.3 | 21.6
37.12.040 |  | Fusível tipo NH 1 de 36 A até 250 A | un | 36.54 | 7.3 | 43.84
37.12.060 |  | Fusível tipo NH 2 de 224 A até 400 A | un | 53.76 | 7.3 | 61.06
37.12.080 |  | Fusível tipo NH 3 de 400 A até 630 A | un | 80.75 | 7.3 | 88.05
37.12.120 |  | Fusível tipo HH para 15 kV de 2,5 A até 50 A | un | 164.81 | 7.3 | 172.11
37.12.140 |  | Fusível tipo HH para 15 kV de 60 A até 100 A | un | 272.15 | 7.3 | 279.45
37.12.200 |  | Fusível diazed retardado de 2 A até 25 A | un | 3.56 | 7.3 | 10.86
37.12.220 |  | Fusível diazed retardado de 35 A até 63 A | un | 5.05 | 7.3 | 12.35
37.12.300 |  | Fusível em vidro para ´TP´ de 0,5 A | un | 23.69 | 1.84 | 25.53
37.13 | Disjuntores | Disjuntores
37.13.510 |  | Disjuntor fixo PVO trifásico, 17,5 kV, 630 A x 350 MVA, 50/60 Hz, com acessórios | un | 12898.43 | 229.19 | 13127.62
37.13.520 |  | Disjuntor a seco aberto trifásico, 600 V de 800 A, 50/60 Hz, com acessórios | un | 18880.97 | 205.4 | 19086.37
37.13.530 |  | Disjuntor fixo PVO trifásico, 15 kV, 630 A x 350 MVA, com relé de proteção de sobrecorrente e transformadores de corrente | cj | 24834.22 | 302.79 | 25137.01
37.13.550 |  | Disjuntor em caixa aberta tripolar extraível, 500V de 3200A, com acessórios | un | 47039.83 | 36.5 | 47076.33
37.13.570 |  | Disjuntor em caixa aberta tripolar extraível, 500V de 4000A, com acessórios | un | 90227.49 | 36.5 | 90263.99
37.13.600 |  | Disjuntor termomagnético, unipolar 127/220 V, corrente de 10 A até 30 A | un | 10.93 | 10.96 | 21.89
37.13.610 |  | Disjuntor termomagnético, unipolar 127/220 V, corrente de 35 A até 50 A | un | 18.63 | 10.96 | 29.59
37.13.630 |  | Disjuntor termomagnético, bipolar 220/380 V, corrente de 10 A até 50 A | un | 69 | 21.9 | 90.9
37.13.640 |  | Disjuntor termomagnético, bipolar 220/380 V, corrente de 60 A até 100 A | un | 96.55 | 21.9 | 118.45
37.13.650 |  | Disjuntor termomagnético, tripolar 220/380 V, corrente de 10 A até 50 A | un | 84.91 | 32.86 | 117.77
37.13.660 |  | Disjuntor termomagnético, tripolar 220/380 V, corrente de 60 A até 100 A | un | 101.46 | 32.86 | 134.32
37.13.690 |  | Disjuntor série universal, em caixa moldada, térmico e magnético fixos, bipolar 480 V, corrente de 60 A até 100 A | un | 309.58 | 36.5 | 346.08
37.13.700 |  | Disjuntor série universal, em caixa moldada, térmico e magnético fixos, bipolar 480/600 V, corrente de 125 A | un | 495.3 | 36.5 | 531.8
37.13.720 |  | Disjuntor série universal, em caixa moldada, térmico fixo e magnético ajustável, tripolar 600 V, corrente de 300 A até 400 A | un | 1753.69 | 73 | 1826.69
37.13.730 |  | Disjuntor série universal, em caixa moldada, térmico fixo e magnético ajustável, tripolar 600 V, corrente de 500 A até 630 A | un | 2932.58 | 73 | 3005.58
37.13.740 |  | Disjuntor série universal, em caixa moldada, térmico fixo e magnético ajustável, tripolar 600 V, corrente de 700 A até 800 A | un | 5044.97 | 73 | 5117.97
37.13.760 |  | Disjuntor em caixa moldada, térmico e magnético ajustáveis, tripolar 630/690 V, faixa de ajuste de 440 até 630 A | un | 4162.91 | 73 | 4235.91
37.13.770 |  | Disjuntor em caixa moldada, térmico e magnético ajustáveis, tripolar 1250/690 V, faixa de ajuste de 800 até 1250 A | un | 7507.29 | 73 | 7580.29
37.13.780 |  | Disjuntor em caixa moldada, térmico e magnético ajustáveis, tripolar 1600/690 V, faixa de ajuste de 1000 até 1600 A | un | 10679.54 | 73 | 10752.54
37.13.800 |  | Mini-disjuntor termomagnético, unipolar 127/220 V, corrente de 10 A até 32 A | un | 7.59 | 7.3 | 14.89
37.13.810 |  | Mini-disjuntor termomagnético, unipolar 127/220 V, corrente de 40 A até 50 A | un | 10.03 | 7.3 | 17.33
37.13.840 |  | Mini-disjuntor termomagnético, bipolar 220/380 V, corrente de 10 A até 32 A | un | 31.6 | 7.3 | 38.9
37.13.850 |  | Mini-disjuntor termomagnético, bipolar 220/380 V, corrente de 40 A até 50 A | un | 35.7 | 7.3 | 43
37.13.860 |  | Mini-disjuntor termomagnético, bipolar 220/380 V, corrente de 63 A | un | 44.99 | 7.3 | 52.29
37.13.870 |  | Mini-disjuntor termomagnético, bipolar 400 V, corrente de 80 A até 100 A | un | 629.3 | 7.3 | 636.6
37.13.880 |  | Mini-disjuntor termomagnético, tripolar 220/380 V, corrente de 10 A até 32 A | un | 42.77 | 7.3 | 50.07
37.13.890 |  | Mini-disjuntor termomagnético, tripolar 220/380 V, corrente de 40 A até 50 A | un | 45.94 | 7.3 | 53.24
37.13.900 |  | Mini-disjuntor termomagnético, tripolar 220/380 V, corrente de 63 A | un | 54.53 | 7.3 | 61.83
37.13.910 |  | Mini-disjuntor termomagnético, tripolar 400 V, corrente de 80 A até 125 A | un | 989.8 | 7.3 | 997.1
37.13.920 |  | Disjuntor em caixa moldada, térmico ajustável e magnético fixo, tripolar 2000/1200 V, faixa de ajuste de 1600 até 2000 A | un | 22258.9 | 73 | 22331.9
37.13.930 |  | Disjuntor em caixa moldada, térmico ajustável e magnético fixo, tripolar 2500/1200 V, faixa de ajuste de 2000 até 2500 A | un | 31622.64 | 73 | 31695.64
37.13.940 |  | Disjuntor em caixa aberta tripolar extraível, 500 V de 6300 A, com acessórios | un | 198210.09 | 36.5 | 198246.59
37.14 | Chave de baixa tensão | Chave de baixa tensão
37.14.050 |  | Chave comutadora, reversão sob carga, tetrapolar, sem porta fusível, para 100 A | un | 2012.97 | 36.5 | 2049.47
37.14.300 |  | Chave seccionadora sob carga, tripolar, acionamento rotativo, com prolongador, sem porta-fusível, de 160 A | un | 938.5 | 29.2 | 967.7
37.14.310 |  | Chave seccionadora sob carga, tripolar, acionamento rotativo, com prolongador, sem porta-fusível, de 250 A | un | 1091.39 | 29.2 | 1120.59
37.14.320 |  | Chave seccionadora sob carga, tripolar, acionamento rotativo, com prolongador, sem porta-fusível, de 400 A | un | 1350.04 | 36.5 | 1386.54
37.14.330 |  | Chave seccionadora sob carga, tripolar, acionamento rotativo, com prolongador, sem porta-fusível, de 630 A | un | 1871.09 | 43.8 | 1914.89
37.14.340 |  | Chave seccionadora sob carga, tripolar, acionamento rotativo, com prolongador, sem porta-fusível, de 1000 A | un | 2887.7 | 54.76 | 2942.46
37.14.350 |  | Chave seccionadora sob carga, tripolar, acionamento rotativo, com prolongador, sem porta-fusível, de 1250 A | un | 6107.35 | 54.76 | 6162.11
37.14.410 |  | Chave seccionadora sob carga, tripolar, acionamento rotativo, com prolongador e porta-fusível até NH-00-125 A - sem fusíveis | un | 1319.21 | 29.2 | 1348.41
37.14.420 |  | Chave seccionadora sob carga, tripolar, acionamento rotativo, com prolongador e porta-fusível até NH-00-160 A - sem fusíveis | un | 1177.91 | 29.2 | 1207.11
37.14.430 |  | Chave seccionadora sob carga, tripolar, acionamento rotativo, com prolongador e porta-fusível até NH-1-250 A - sem fusíveis | un | 2233.75 | 29.2 | 2262.95
37.14.440 |  | Chave seccionadora sob carga, tripolar, acionamento rotativo, com prolongador e porta-fusível até NH-2-400 A - sem fusíveis | un | 2440.84 | 36.5 | 2477.34
37.14.450 |  | Chave seccionadora sob carga, tripolar, acionamento rotativo, com prolongador e porta-fusível até NH-3-630 A - sem fusíveis | un | 4735.11 | 43.8 | 4778.91
37.14.500 |  | Chave seccionadora sob carga, tripolar, acionamento tipo punho, com porta-fusível até NH-00-160 A - sem fusíveis | un | 214.33 | 29.2 | 243.53
37.14.510 |  | Chave seccionadora sob carga, tripolar, acionamento tipo punho, com porta-fusível até NH-1-250 A - sem fusíveis | un | 394.96 | 29.2 | 424.16
37.14.520 |  | Chave seccionadora sob carga, tripolar, acionamento tipo punho, com porta-fusível até NH-2-400 A - sem fusíveis | un | 542.01 | 36.5 | 578.51
37.14.530 |  | Chave seccionadora sob carga, tripolar, acionamento tipo punho, com porta-fusível até NH-3-630 A - sem fusíveis | un | 1169.8 | 43.8 | 1213.6
37.14.600 |  | Chave comutadora, reversão sob carga, tripolar, sem porta fusível, para 400 A | un | 3798.76 | 43.8 | 3842.56
37.14.610 |  | Chave comutadora, reversão sob carga, tripolar, sem porta fusível, para 600/630 A | un | 5229.34 | 54.76 | 5284.1
37.14.620 |  | Chave comutadora, reversão sob carga, tripolar, sem porta fusível, para 1000 A | un | 7643.85 | 65.7 | 7709.55
37.14.640 |  | Chave comutadora, reversão sob carga, tetrapolar, sem porta fusível, para 630 A / 690 V | un | 4423.23 | 84.07 | 4507.3
37.14.830 |  | Barra de contato para chave seccionadora tipo NH3-630 A | un | 50.21 | 7.3 | 57.51
37.14.910 |  | Chave seccionadora tripolar, abertura sob carga seca até 160 A / 600 V | un | 166.18 | 29.2 | 195.38
37.15 | Chave de média tensão | Chave de média tensão
37.15.110 |  | Chave seccionadora tripolar sob carga para 400 A - 25 kV - com prolongador | un | 1626.71 | 177.84 | 1804.55
37.15.120 |  | Chave seccionadora tripolar sob carga para 400 A - 15 kV - com prolongador | un | 1142.38 | 177.84 | 1320.22
37.15.150 |  | Chave fusível base ´C´ para 15 kV/100 A, com capacidade de ruptura até 10 kA - com fusível | un | 244.72 | 65.62 | 310.34
37.15.160 |  | Chave fusível base ´C´ para 15 kV/200 A, com capacidade de ruptura até 10 kA - com fusível | un | 293.92 | 65.62 | 359.54
37.15.170 |  | Chave fusível base ´C´ para 25 kV/100 A, com capacidade de ruptura até 6,3 kA - com fusível | un | 266.25 | 65.62 | 331.87
37.15.200 |  | Chave seccionadora tripolar seca para 400 A - 15 kV - com prolongador | un | 863.3 | 177.84 | 1041.14
37.15.210 |  | Chave seccionadora tripolar seca para 600 / 630 A - 15 kV - com prolongador | un | 1053.11 | 177.84 | 1230.95
37.16 | Bus-way | Bus-way
37.16.071 |  | Sistema de barramento blindado de 100 a 2500 A, trifásico, barra de cobre | Axm | 207.44 | 0.45 | 207.89
37.17 | Dispositivo DR ou interruptor de corrente de fuga | Dispositivo DR ou interruptor de corrente de fuga
37.17.060 |  | Dispositivo diferencial residual de 25 A x 30 mA - 2 polos | un | 130.69 | 9.14 | 139.83
37.17.070 |  | Dispositivo diferencial residual de 40 A x 30 mA - 2 polos | un | 144.38 | 9.14 | 153.52
37.17.074 |  | Dispositivo diferencial residual de 25 A x 30 mA - 4 polos | un | 166.9 | 9.14 | 176.04
37.17.080 |  | Dispositivo diferencial residual de 40 A x 30 mA - 4 polos | un | 166.85 | 9.14 | 175.99
37.17.090 |  | Dispositivo diferencial residual de 63 A x 30 mA - 4 polos | un | 201.1 | 9.14 | 210.24
37.17.100 |  | Dispositivo diferencial residual de 80 A x 30 mA - 4 polos | un | 317.63 | 9.14 | 326.77
37.17.110 |  | Dispositivo diferencial residual de 100 A x 30 mA - 4 polos | un | 373.5 | 9.14 | 382.64
37.17.114 |  | Dispositivo diferencial residual de 125 A x 30 mA - 4 polos | un | 569.54 | 9.14 | 578.68
37.17.130 |  | Dispositivo diferencial residual de 25 A x 300 mA - 4 polos | un | 201.78 | 9.14 | 210.92
37.18 | Transformador de Potencial | Transformador de Potencial
37.18.010 |  | Transformador de potencial monofásico até 1000 VA classe 15 kV, a seco, com fusíveis | un | 1733.8 | 55.35 | 1789.15
37.18.020 |  | Transformador de potencial monofásico até 2000 VA classe 15 kV, a seco, com fusíveis | un | 2380.16 | 55.35 | 2435.51
37.18.030 |  | Transformador de potencial monofásico até 500 VA classe 15 kV, a seco, sem fusíveis | un | 1353.5 | 55.35 | 1408.85
37.19 | Transformador de corrente | Transformador de corrente
37.19.010 |  | Transformador de corrente 800-5 A, janela | un | 203.76 | 55.35 | 259.11
37.19.020 |  | Transformador de corrente 200-5 A até 600-5 A, janela | un | 195.51 | 55.35 | 250.86
37.19.030 |  | Transformador de corrente 1000-5 A até 1500-5 A, janela | un | 377.6 | 55.35 | 432.95
37.19.060 |  | Transformador de corrente 50-5 A até 150-5 A, janela | un | 97.6 | 55.35 | 152.95
37.19.080 |  | Transformador de corrente 2000-5 A até 2500-5 A - janela | un | 719.53 | 55.35 | 774.88
37.20 | Reparos, conservações e complementos - GRUPO 37 | Reparos, conservações e complementos - GRUPO 37
37.20.010 |  | Isolador em epóxi de 1 kV para barramento | un | 16.24 | 5.48 | 21.72
37.20.030 |  | Régua de bornes para 9 polos de 600 V / 50 A | un | 18.7 | 1.84 | 20.54
37.20.080 |  | Barra de neutro e/ou terra | un | 13.95 | 5.48 | 19.43
37.20.090 |  | Recolocação de chave seccionadora tripolar de 125 A até 650 A, sem base fusível | un | 0 | 18.26 | 18.26
37.20.100 |  | Recolocação de fundo de quadro de distribuição, sem componentes | m² | 0 | 25.68 | 25.68
37.20.110 |  | Recolocação de quadro de distribuição de sobrepor, sem componentes | m² | 0 | 51.35 | 51.35
37.20.130 |  | Banco de medição para transformadores TC/TP, padrão Eletropaulo e/ou Cesp | un | 512.23 | 1.49 | 513.72
37.20.140 |  | Suporte fixo para transformadores de potencial | un | 103.68 | 3.72 | 107.4
37.20.150 |  | Placa de montagem em chapa de aço de 2,65 mm (12 MSG) | m² | 399.31 | 25.68 | 424.99
37.20.190 |  | Inversor de frequência para variação de velocidade em motores, potência de 0,25 a 20 cv | un | 4348.76 | 41.08 | 4389.84
37.20.191 |  | Inversor de frequência para variação de velocidade em motores, potência de 25 a 30 CV | un | 9685.93 | 41.08 | 9727.01
37.20.193 |  | Inversor de frequência para variação de velocidade em motores, potência de 50 cv | un | 17676.08 | 41.08 | 17717.16
37.20.210 |  | Punho de manobra com articulador de acionamento | un | 327.75 | 18.26 | 346.01
37.21 | Capacitor de potência | Capacitor de potência
37.21.010 |  | Capacitor de potência trifásico de 10 kVAr, 220 V/60 Hz, para correção de fator de potência | un | 692.48 | 18.26 | 710.74
37.22 | Transformador de comando | Transformador de comando
37.22.010 |  | Transformador monofásico de comando de 200 VA classe 0,6 kV, a seco | un | 273.99 | 55.35 | 329.34
37.24 | Supressor de surto | Supressor de surto
37.24.031 |  | Supressor de surto monofásico, Fase-Terra, In 4 a 11 kA, Imax. de surto de 12 até 15 kA | un | 64.39 | 20.8 | 85.19
37.24.032 |  | Supressor de surto monofásico, Fase-Terra, In > ou = 20 kA, Imax. de surto de 50 até 80 Ka | un | 120.66 | 20.8 | 141.46
37.24.040 |  | Supressor de surto monofásico, Neutro-Terra, In > ou = 20 kA, Imax. de surto de 65 até 80 kA | un | 150.87 | 20.8 | 171.67
37.25 | Disjuntores. | Disjuntores.
37.25.090 |  | Disjuntor em caixa moldada tripolar, térmico e magnético fixos, tensão de isolamento 480/690V, de 10A a 60A | un | 381.45 | 60.29 | 441.74
37.25.100 |  | Disjuntor em caixa moldada tripolar, térmico e magnético fixos, tensão de isolamento 480/690V, de 70A até 150A | un | 353.61 | 60.29 | 413.9
37.25.110 |  | Disjuntor em caixa moldada tripolar, térmico e magnético fixos, tensão de isolamento 415/690V, de 175A a 250A | un | 536.9 | 60.29 | 597.19
37.25.200 |  | Disjuntor em caixa moldada bipolar, térmico e magnético fixos - 480V, de 10A a 50A para 120/240Vca - 25KA e para 380/440Vca - 18KA | un | 327.94 | 60.29 | 388.23
37.25.210 |  | Disjuntor em caixa moldada bipolar, térmico e magnético fixos - 600V, de 150A para 120/240Vca - 25KA e para 380/440Vca - 18KA | un | 540.26 | 60.29 | 600.55
37.25.215 |  | Disjuntor fixo a vácuo de 15 a 17,5kV, equipado com motorização de fechamento, com relê de proteção | cj | 26316.91 | 84.07 | 26400.98
38 | TUBULAÇÃO E CONDUTOR PARA ENERGIA ELÉTRICA E TELEFONIA BÁSICA | TUBULAÇÃO E CONDUTOR PARA ENERGIA ELÉTRICA E TELEFONIA BÁSICA
38.01 | Eletroduto em PVC rígido roscável | Eletroduto em PVC rígido roscável
38.01.040 |  | Eletroduto de PVC rígido roscável de 3/4´ - com acessórios | m | 3.52 | 18.26 | 21.78
38.01.060 |  | Eletroduto de PVC rígido roscável de 1´ - com acessórios | m | 5.15 | 21.9 | 27.05
38.01.080 |  | Eletroduto de PVC rígido roscável de 1 1/4´ - com acessórios | m | 7.04 | 25.56 | 32.6
38.01.100 |  | Eletroduto de PVC rígido roscável de 1 1/2´ - com acessórios | m | 8.06 | 29.2 | 37.26
38.01.120 |  | Eletroduto de PVC rígido roscável de 2´ - com acessórios | m | 10.21 | 32.86 | 43.07
38.01.140 |  | Eletroduto de PVC rígido roscável de 2 1/2´ - com acessórios | m | 18.47 | 36.5 | 54.97
38.01.160 |  | Eletroduto de PVC rígido roscável de 3´ - com acessórios | m | 24.99 | 40.16 | 65.15
38.01.180 |  | Eletroduto de PVC rígido roscável de 4´ - com acessórios | m | 37.81 | 47.46 | 85.27
38.04 | Eletroduto galvanizado - médio | Eletroduto galvanizado - médio
38.04.040 |  | Eletroduto galvanizado, médio de 3/4´ - com acessórios | m | 5.95 | 21.9 | 27.85
38.04.060 |  | Eletroduto galvanizado, médio de 1´ - com acessórios | m | 7.12 | 25.56 | 32.68
38.04.080 |  | Eletroduto galvanizado, médio de 1 1/4´ - com acessórios | m | 10.9 | 29.2 | 40.1
38.04.100 |  | Eletroduto galvanizado, médio de 1 1/2´ - com acessórios | m | 13.67 | 32.86 | 46.53
38.04.120 |  | Eletroduto galvanizado, médio de 2´ - com acessórios | m | 16.34 | 36.5 | 52.84
38.04.140 |  | Eletroduto galvanizado, médio de 2 1/2´ - com acessórios | m | 28.28 | 43.8 | 72.08
38.04.160 |  | Eletroduto galvanizado, médio de 3´ - com acessórios | m | 35.94 | 54.76 | 90.7
38.04.180 |  | Eletroduto galvanizado, médio de 4´ - com acessórios | m | 54.34 | 65.7 | 120.04
38.05 | Eletroduto galvanizado - pesado | Eletroduto galvanizado - pesado
38.05.040 |  | Eletroduto galvanizado, pesado de 3/4´ - com acessórios | m | 8.74 | 21.9 | 30.64
38.05.060 |  | Eletroduto galvanizado, pesado de 1´ - com acessórios | m | 11.76 | 25.56 | 37.32
38.05.090 |  | Eletroduto galvanizado, pesado de 1 1/4´ - com acessórios | m | 18.71 | 29.2 | 47.91
38.05.100 |  | Eletroduto galvanizado, pesado de 1 1/2´ - com acessórios | m | 22.08 | 32.86 | 54.94
38.05.120 |  | Eletroduto galvanizado, pesado de 2´ - com acessórios | m | 29.22 | 36.5 | 65.72
38.05.140 |  | Eletroduto galvanizado, pesado de 2 1/2´ - com acessórios | m | 40.53 | 43.8 | 84.33
38.05.160 |  | Eletroduto galvanizado, pesado de 3´ - com acessórios | m | 49.97 | 54.76 | 104.73
38.05.180 |  | Eletroduto galvanizado, pesado de 4´ - com acessórios | m | 70.23 | 65.7 | 135.93
38.06 | Eletroduto galvanizado a quente - pesado | Eletroduto galvanizado a quente - pesado
38.06.020 |  | Eletroduto galvanizado a quente, pesado de 1/2´ - com acessórios | m | 10.41 | 18.26 | 28.67
38.06.040 |  | Eletroduto galvanizado a quente, pesado de 3/4´ - com acessórios | m | 12.52 | 21.9 | 34.42
38.06.060 |  | Eletroduto galvanizado a quente, pesado de 1´ - com acessórios | m | 15.94 | 25.56 | 41.5
38.06.080 |  | Eletroduto galvanizado a quente, pesado de 1 1/4´ - com acessórios | m | 23.16 | 29.2 | 52.36
38.06.100 |  | Eletroduto galvanizado a quente, pesado de 1 1/2´ - com acessórios | m | 27.91 | 32.86 | 60.77
38.06.120 |  | Eletroduto galvanizado a quente, pesado de 2´ - com acessórios | m | 34.9 | 36.5 | 71.4
38.06.140 |  | Eletroduto galvanizado a quente, pesado de 2 1/2´ - com acessórios | m | 50.23 | 43.8 | 94.03
38.06.160 |  | Eletroduto galvanizado a quente, pesado de 3´ - com acessórios | m | 59.43 | 54.76 | 114.19
38.06.180 |  | Eletroduto galvanizado a quente, pesado de 4´ - com acessórios | m | 79.87 | 65.7 | 145.57
38.07 | Canaleta, perfilado e acessórios | Canaleta, perfilado e acessórios
38.07.030 |  | Grampo tipo ´C´ diâmetro 3/8`, com balancim tamanho grande | cj | 4.87 | 9.14 | 14.01
38.07.050 |  | Tampa de pressão para perfilado de 38 x 38 mm | m | 3.52 | 1.84 | 5.36
38.07.120 |  | Saída final, diâmetro de 3/4´ | un | 0.59 | 5.48 | 6.07
38.07.130 |  | Saída lateral simples, diâmetro de 3/4´ | un | 1.52 | 6.56 | 8.08
38.07.134 |  | Saída lateral simples, diâmetro de 1´ | un | 1.6 | 6.56 | 8.16
38.07.140 |  | Saída superior, diâmetro de 3/4´ | un | 1.33 | 5.48 | 6.81
38.07.172 |  | Canaleta em PVC de 20 x 12 mm, inclusive acessórios | m | 2.88 | 10.96 | 13.84
38.07.200 |  | Vergalhão com rosca, porca e arruela de diâmetro 3/8´ (tirante) | m | 5.37 | 5.14 | 10.51
38.07.210 |  | Vergalhão com rosca, porca e arruela de diâmetro 1/4´ (tirante) | m | 2.48 | 5.14 | 7.62
38.07.216 |  | Vergalhão com rosca, porca e arruela de diâmetro 5/16´ (tirante) | m | 3.76 | 5.14 | 8.9
38.07.300 |  | Perfilado perfurado 38 x 38 mm em chapa 14 pré-zincada, com acessórios | m | 15.69 | 9.14 | 24.83
38.07.310 |  | Perfilado perfurado 38 x 76 mm em chapa 14 pré-zincada, com acessórios | m | 26.46 | 9.14 | 35.6
38.07.340 |  | Perfilado liso 38 x 38 mm - com acessórios | m | 20.74 | 9.14 | 29.88
38.07.700 |  | Canaleta aparente com tampa em PVC, autoextinguível, de 85 x 35 mm, com acessórios | m | 43.8 | 10.96 | 54.76
38.07.710 |  | Canaleta aparente com duas tampas em PVC, autoextinguível, de 120 x 35 mm, com acessórios | m | 61.96 | 12.78 | 74.74
38.07.720 |  | Canaleta aparente com duas tampas em PVC, autoextinguível, de 120 x 60 mm, com acessórios | m | 81.24 | 14.6 | 95.84
38.07.730 |  | Suporte com furos de tomada em PVC de 60 x 35 x 150 mm, para canaleta aparente | un | 6.61 | 1.49 | 8.1
38.07.740 |  | Suporte com furos de tomada em PVC de 85 x 35 x 150 mm, para canaleta aparente | un | 7.37 | 1.49 | 8.86
38.07.750 |  | Suporte com furos de tomada em PVC de 60 x 60 x 150 mm, para canaleta aparente | un | 6.84 | 1.49 | 8.33
38.10 | Duto fechado de piso e acessórios | Duto fechado de piso e acessórios
38.10.010 |  | Duto de piso liso em aço, medindo 2 x 25 x 70 mm, com acessórios | m | 24.54 | 10.96 | 35.5
38.10.020 |  | Duto de piso liso em aço, medindo 3 x 25 x 70 mm, com acessórios | m | 31.28 | 10.96 | 42.24
38.10.024 |  | Caixa de derivação ou passagem, para cruzamento de duto, medindo 4 x 25 x 70 mm, sem cruzadora | un | 29.52 | 11.31 | 40.83
38.10.026 |  | Caixa de derivação ou passagem, para cruzamento de duto, medindo 12 x 25 x 70 mm, com cruzadora | un | 76.94 | 21.9 | 98.84
38.10.030 |  | Caixa de derivação ou passagem, para cruzamento de duto, medindo 16 x 25 x 70 mm, com cruzadora | un | 108.73 | 21.9 | 130.63
38.10.060 |  | Caixa de tomada e tampa basculante com rebaixo de 2 x (25 x 70 mm) | un | 88.05 | 6.97 | 95.02
38.10.070 |  | Caixa de tomada e tampa basculante com rebaixo de 3 x (25 x 70 mm) | un | 95.34 | 6.97 | 102.31
38.10.080 |  | Caixa de tomada e tampa basculante com rebaixo de 4 x (25 x 70 mm) | un | 222.52 | 6.97 | 229.49
38.10.090 |  | Suporte de tomada para caixas com 2, 3 ou 4 vias | un | 6.36 | 0.75 | 7.11
38.12 | Leitos e acessórios | Leitos e acessórios
38.12.086 |  | Leito para cabos, tipo pesado, em aço galvanizado de 300 x 100 mm - com acessórios | m | 123.39 | 10.96 | 134.35
38.12.090 |  | Leito para cabos, tipo pesado, em aço galvanizado de 400 x 100 mm - com acessórios | m | 135.64 | 10.96 | 146.6
38.12.100 |  | Leito para cabos, tipo pesado, em aço galvanizado de 600 x 100 mm - com acessórios | m | 160.1 | 10.96 | 171.06
38.12.120 |  | Leito para cabos, tipo pesado, em aço galvanizado de 500 x 100 mm - com acessórios | m | 148.8 | 10.96 | 159.76
38.12.130 |  | Leito para cabos, tipo pesado, em aço galvanizado de 800 x 100 mm - com acessórios | m | 186.08 | 10.96 | 197.04
38.13 | Eletroduto em polietileno de alta densidade | Eletroduto em polietileno de alta densidade
38.13.010 |  | Eletroduto corrugado em polietileno de alta densidade, DN= 30 mm, com acessórios | m | 7.02 | 1.45 | 8.47
38.13.016 |  | Eletroduto corrugado em polietileno de alta densidade, DN= 40 mm, com acessórios | m | 7.44 | 1.45 | 8.89
38.13.020 |  | Eletroduto corrugado em polietileno de alta densidade, DN= 50 mm, com acessórios | m | 7.66 | 1.45 | 9.11
38.13.030 |  | Eletroduto corrugado em polietileno de alta densidade, DN= 75 mm, com acessórios | m | 10.99 | 1.45 | 12.44
38.13.040 |  | Eletroduto corrugado em polietileno de alta densidade, DN= 100 mm, com acessórios | m | 16.28 | 1.45 | 17.73
38.13.050 |  | Eletroduto corrugado em polietileno de alta densidade, DN= 125 mm, com acessórios | m | 28.48 | 1.45 | 29.93
38.13.060 |  | Eletroduto corrugado em polietileno de alta densidade, DN= 150 mm, com acessórios | m | 43.59 | 1.45 | 45.04
38.15 | Eletroduto metálico flexível | Eletroduto metálico flexível
38.15.010 |  | Eletroduto metálico flexível com capa em PVC de 3/4´ | m | 6.13 | 12.85 | 18.98
38.15.020 |  | Eletroduto metálico flexível com capa em PVC de 1´ | m | 8.16 | 12.85 | 21.01
38.15.040 |  | Eletroduto metálico flexível com capa em PVC de 2´ | m | 18.87 | 12.85 | 31.72
38.15.110 |  | Terminal macho fixo em latão zincado de 3/4´ | un | 9.2 | 2.47 | 11.67
38.15.120 |  | Terminal macho fixo em latão zincado de 1´ | un | 13.89 | 2.47 | 16.36
38.15.140 |  | Terminal macho fixo em latão zincado de 2´ | un | 39.02 | 2.47 | 41.49
38.15.310 |  | Terminal macho giratório em latão zincado de 3/4´ | un | 10.73 | 2.47 | 13.2
38.15.320 |  | Terminal macho giratório em latão zincado de 1´ | un | 15.7 | 2.47 | 18.17
38.15.340 |  | Terminal macho giratório em latão zincado de 2´ | un | 47.81 | 2.47 | 50.28
38.16 | Rodapé técnico e acessórios | Rodapé técnico e acessórios
38.16.030 |  | Rodapé técnico triplo e tampa com pintura eletrostática | m | 38.47 | 10.96 | 49.43
38.16.060 |  | Curva horizontal tripla de 90°, interna ou externa e tampa com pintura eletrostática | un | 37.7 | 18.26 | 55.96
38.16.080 |  | Tê triplo de 90°, horizontal ou vertical e tampa com pintura eletrostática | un | 50.33 | 18.26 | 68.59
38.16.090 |  | Caixa para tomadas: de energia, RJ, sobressalente, interruptor ou espelho, com pintura eletrostática, para rodapé técnico triplo | un | 9.91 | 6.97 | 16.88
38.16.110 |  | Caixa de derivação embutida ou externa com pintura eletrostática, para rodapé técnico triplo | un | 22.03 | 18.26 | 40.29
38.16.130 |  | Caixa para tomadas: de energia, RJ, sobressalente, interruptor ou espelho, com pintura eletrostática, para rodapé técnico duplo | un | 8.45 | 6.97 | 15.42
38.16.140 |  | Terminal de fechamento ou mata junta com pintura eletrostática, para rodapé técnico triplo | un | 4.56 | 5.48 | 10.04
38.16.150 |  | Rodapé técnico duplo e tampa com pintura eletrostática | m | 31.02 | 10.96 | 41.98
38.16.160 |  | Curva vertical dupla de 90°, interna ou externa e tampa com pintura eletrostática | un | 30.21 | 18.26 | 48.47
38.16.190 |  | Terminal de fechamento ou mata junta com pintura eletrostática, para rodapé técnico duplo | un | 3.16 | 5.48 | 8.64
38.16.200 |  | Curva horizontal dupla de 90°, interna ou externa e tampa com pintura eletrostática | un | 28.72 | 18.26 | 46.98
38.16.230 |  | Curva vertical tripla de 90°, interna ou externa e tampa com pintura eletrostática | un | 38.24 | 18.26 | 56.5
38.16.250 |  | Poste condutor metálico para distribuição, com suporte para tomadas elétricas e RJ, com pintura eletrostática, altura de 3,00 m | un | 348 | 24.6 | 372.6
38.16.270 |  | Caixa de derivação embutida ou externa para rodapé técnico duplo | un | 27.65 | 18.26 | 45.91
38.19 | Eletroduto em PVC corrugado flexível | Eletroduto em PVC corrugado flexível
38.19.020 |  | Eletroduto de PVC corrugado flexível leve, diâmetro externo de 20 mm | m | 1.55 | 10.96 | 12.51
38.19.030 |  | Eletroduto de PVC corrugado flexível leve, diâmetro externo de 25 mm | m | 1.84 | 10.96 | 12.8
38.19.040 |  | Eletroduto de PVC corrugado flexível leve, diâmetro externo de 32 mm | m | 2.82 | 10.96 | 13.78
38.19.210 |  | Eletroduto de PVC corrugado flexível reforçado, diâmetro externo de 25 mm | m | 2.22 | 10.96 | 13.18
38.19.220 |  | Eletroduto de PVC corrugado flexível reforçado, diâmetro externo de 32 mm | m | 3.06 | 10.96 | 14.02
38.21 | Eletrocalha e acessórios | Eletrocalha e acessórios
38.21.110 |  | Eletrocalha lisa galvanizada a fogo, 50 x 50 mm, com acessórios | m | 22.27 | 18.26 | 40.53
38.21.120 |  | Eletrocalha lisa galvanizada a fogo, 100 x 50 mm, com acessórios | m | 30.72 | 18.26 | 48.98
38.21.130 |  | Eletrocalha lisa galvanizada a fogo, 150 x 50 mm, com acessórios | m | 39.03 | 18.26 | 57.29
38.21.140 |  | Eletrocalha lisa galvanizada a fogo, 200 x 50 mm, com acessórios | m | 46.44 | 18.26 | 64.7
38.21.150 |  | Eletrocalha lisa galvanizada a fogo, 250 x 50 mm, com acessórios | m | 54.18 | 18.26 | 72.44
38.21.310 |  | Eletrocalha lisa galvanizada a fogo, 100 x 100 mm, com acessórios | m | 44.54 | 27.38 | 71.92
38.21.320 |  | Eletrocalha lisa galvanizada a fogo, 150 x 100 mm, com acessórios | m | 51.38 | 27.38 | 78.76
38.21.330 |  | Eletrocalha lisa galvanizada a fogo, 200 x 100 mm, com acessórios | m | 60.71 | 27.38 | 88.09
38.21.340 |  | Eletrocalha lisa galvanizada a fogo, 250 x 100 mm, com acessórios | m | 64.1 | 27.38 | 91.48
38.21.350 |  | Eletrocalha lisa galvanizada a fogo, 300 x 100 mm, com acessórios | m | 74.23 | 36.5 | 110.73
38.21.360 |  | Eletrocalha lisa galvanizada a fogo, 400 x 100 mm, com acessórios | m | 111.38 | 36.5 | 147.88
38.21.370 |  | Eletrocalha lisa galvanizada a fogo, 500 x 100 mm, com acessórios | m | 131.18 | 36.5 | 167.68
38.21.920 |  | Eletrocalha perfurada galvanizada a fogo, 100 x 50 mm, com acessórios | m | 32.77 | 18.26 | 51.03
38.21.930 |  | Eletrocalha perfurada galvanizada a fogo, 150 x 50 mm, com acessórios | m | 38 | 18.26 | 56.26
38.21.940 |  | Eletrocalha perfurada galvanizada a fogo, 200 x 50 mm, com acessórios | m | 45.1 | 18.26 | 63.36
38.21.950 |  | Eletrocalha perfurada galvanizada a fogo, 250 x 50 mm, com acessórios | m | 53.9 | 18.26 | 72.16
38.22 | Eletrocalha e acessórios. | Eletrocalha e acessórios.
38.22.120 |  | Eletrocalha perfurada galvanizada a fogo, 150x100mm, com acessórios | m | 52.78 | 27.38 | 80.16
38.22.130 |  | Eletrocalha perfurada galvanizada a fogo, 200x100mm, com acessórios | m | 60.8 | 27.38 | 88.18
38.22.140 |  | Eletrocalha perfurada galvanizada a fogo, 250x100mm, com acessórios | m | 68.41 | 27.38 | 95.79
38.22.150 |  | Eletrocalha perfurada galvanizada a fogo, 300x100mm, com acessórios | m | 76.49 | 36.5 | 112.99
38.22.160 |  | Eletrocalha perfurada galvanizada a fogo, 400x100mm, com acessórios | m | 113.53 | 36.5 | 150.03
38.22.170 |  | Eletrocalha perfurada galvanizada a fogo, 500x100mm, com acessórios | m | 129.66 | 36.5 | 166.16
38.22.180 |  | Eletrocalha perfurada galvanizada a fogo, 700x100mm, com acessórios | m | 168.13 | 36.5 | 204.63
38.22.610 |  | Tampa de encaixe para eletrocalha, galvanizada a fogo, L= 50mm | m | 11.36 | 1.84 | 13.2
38.22.620 |  | Tampa de encaixe para eletrocalha, galvanizada a fogo, L= 100mm | m | 18.37 | 1.84 | 20.21
38.22.630 |  | Tampa de encaixe para eletrocalha, galvanizada a fogo, L= 150mm | m | 26.51 | 1.84 | 28.35
38.22.640 |  | Tampa de encaixe para eletrocalha, galvanizada a fogo, L= 200mm | m | 32.07 | 1.84 | 33.91
38.22.650 |  | Tampa de encaixe para eletrocalha, galvanizada a fogo, L= 250mm | m | 42.37 | 1.84 | 44.21
38.22.660 |  | Tampa de encaixe para eletrocalha, galvanizada a fogo, L= 300mm | m | 50.04 | 1.84 | 51.88
38.22.670 |  | Tampa de encaixe para eletrocalha, galvanizada a fogo, L= 400mm | m | 62.13 | 1.84 | 63.97
38.22.680 |  | Tampa de encaixe para eletrocalha, galvanizada a fogo, L= 500mm | m | 76.48 | 1.84 | 78.32
38.22.690 |  | Tampa de encaixe para eletrocalha, galvanizada a fogo, L= 700mm | m | 106 | 1.84 | 107.84
38.23 | Eletrocalha e acessórios.. | Eletrocalha e acessórios..
38.23.010 |  | Suporte para eletrocalha, galvanizado a fogo, 50x50mm | un | 2.83 | 9.14 | 11.97
38.23.020 |  | Suporte para eletrocalha, galvanizado a fogo, 100x50mm | un | 3.38 | 9.14 | 12.52
38.23.030 |  | Suporte para eletrocalha, galvanizado a fogo, 150x50mm | un | 4.51 | 9.14 | 13.65
38.23.040 |  | Suporte para eletrocalha, galvanizado a fogo, 200x50mm | un | 5.59 | 9.14 | 14.73
38.23.050 |  | Suporte para eletrocalha, galvanizado a fogo, 250x50mm | un | 6.66 | 9.14 | 15.8
38.23.060 |  | Suporte para eletrocalha, galvanizado a fogo, 300x50mm | un | 7 | 9.14 | 16.14
38.23.110 |  | Suporte para eletrocalha, galvanizado a fogo, 100x100mm | un | 4.49 | 9.14 | 13.63
38.23.120 |  | Suporte para eletrocalha, galvanizado a fogo, 150x100mm | un | 5.01 | 9.14 | 14.15
38.23.130 |  | Suporte para eletrocalha, galvanizado a fogo, 200x100mm | un | 5.94 | 9.14 | 15.08
38.23.140 |  | Suporte para eletrocalha, galvanizado a fogo, 250x100mm | un | 7.4 | 9.14 | 16.54
38.23.150 |  | Suporte para eletrocalha, galvanizado a fogo, 300x100mm | un | 7.5 | 9.14 | 16.64
38.23.160 |  | Suporte para eletrocalha, galvanizado a fogo, 400x100mm | un | 9.03 | 9.14 | 18.17
38.23.170 |  | Suporte para eletrocalha, galvanizado a fogo, 500x100mm | un | 10.78 | 9.14 | 19.92
38.23.180 |  | Suporte para eletrocalha, galvanizado a fogo, 700x100mm | un | 16.82 | 9.14 | 25.96
38.23.210 |  | Mão francesa simples, galvanizada a fogo, L= 200mm | un | 7.01 | 9.14 | 16.15
38.23.220 |  | Mão francesa simples, galvanizada a fogo, L= 300mm | un | 9.22 | 9.14 | 18.36
38.23.230 |  | Mão francesa simples, galvanizada a fogo, L= 400mm | un | 11.55 | 9.14 | 20.69
38.23.240 |  | Mão francesa simples, galvanizada a fogo, L= 500mm | un | 13.55 | 9.14 | 22.69
38.23.310 |  | Mão francesa dupla, galvanizada a fogo, L= 300mm | un | 18.55 | 12.78 | 31.33
38.23.320 |  | Mão francesa dupla, galvanizada a fogo, L= 400mm | un | 22.49 | 12.78 | 35.27
38.23.330 |  | Mão francesa dupla, galvanizada a fogo, L= 500mm | un | 29.12 | 12.78 | 41.9
38.23.350 |  | Mão francesa dupla, galvanizada a fogo, L= 700mm | un | 38.64 | 12.78 | 51.42
38.23.410 |  | Mão francesa reforçada, galvanizada a fogo, L= 900mm | un | 57.45 | 18.26 | 75.71
39 | CONDUTOR E ENFIAÇÃO DE ENERGIA ELÉTRICA E TELEFONIA | CONDUTOR E ENFIAÇÃO DE ENERGIA ELÉTRICA E TELEFONIA
39.02 | Cabo de cobre, isolamento 450V / 750 V, isolação em PVC 70°C | Cabo de cobre, isolamento 450V / 750 V, isolação em PVC 70°C
39.02.010 |  | Cabo de cobre de 1,5 mm², isolamento 750 V - isolação em PVC 70°C | m | 0.75 | 1.45 | 2.2
39.02.016 |  | Cabo de cobre de 2,5 mm², isolamento 750 V - isolação em PVC 70°C | m | 1.13 | 1.45 | 2.58
39.02.020 |  | Cabo de cobre de 4 mm², isolamento 750 V - isolação em PVC 70°C | m | 1.84 | 2.19 | 4.03
39.02.030 |  | Cabo de cobre de 6 mm², isolamento 750 V - isolação em PVC 70°C | m | 2.86 | 2.56 | 5.42
39.02.040 |  | Cabo de cobre de 10 mm², isolamento 750 V - isolação em PVC 70°C | m | 3.7 | 2.91 | 6.61
39.03 | Cabo de cobre, isolamento 0,6/1kV, isolação em PVC 70°C | Cabo de cobre, isolamento 0,6/1kV, isolação em PVC 70°C
39.03.160 |  | Cabo de cobre de 1,5 mm², isolamento 0,6/1 kV - isolação em PVC 70°C | m | 1.1 | 1.45 | 2.55
39.03.170 |  | Cabo de cobre de 2,5 mm², isolamento 0,6/1 kV - isolação em PVC 70°C | m | 1.47 | 1.84 | 3.31
39.03.174 |  | Cabo de cobre de 4 mm², isolamento 0,6/1 kV - isolação em PVC 70°C. | m | 2.35 | 2.19 | 4.54
39.03.178 |  | Cabo de cobre de 6 mm², isolamento 0,6/1 kV - isolação em PVC 70°C | m | 2.94 | 2.56 | 5.5
39.03.182 |  | Cabo de cobre de 10 mm², isolamento 0,6/1 kV - isolação em PVC 70°C | m | 5.1 | 2.91 | 8.01
39.04 | Cabo de cobre nu, têmpera mole, classe 2 | Cabo de cobre nu, têmpera mole, classe 2
39.04.050 |  | Cabo de cobre nu, têmpera mole, classe 2, de 16 mm² | m | 6.84 | 1.84 | 8.68
39.04.060 |  | Cabo de cobre nu, têmpera mole, classe 2, de 25 mm² | m | 9.99 | 3.66 | 13.65
39.04.070 |  | Cabo de cobre nu, têmpera mole, classe 2, de 35 mm² | m | 12.67 | 5.48 | 18.15
39.04.080 |  | Cabo de cobre nu, têmpera mole, classe 2, de 50 mm² | m | 22.53 | 7.3 | 29.83
39.04.100 |  | Cabo de cobre nu, têmpera mole, classe 2, de 70 mm² | m | 29.02 | 9.14 | 38.16
39.04.120 |  | Cabo de cobre nu, têmpera mole, classe 2, de 95 mm² | m | 46.18 | 10.96 | 57.14
39.04.180 |  | Cabo de cobre nu, têmpera mole, classe 2, de 185 mm² | m | 95.59 | 16.44 | 112.03
39.05 | Cabo de cobre tripolar, isolamento 8,7/15 kV, isolação EPR 90°C | Cabo de cobre tripolar, isolamento 8,7/15 kV, isolação EPR 90°C
39.05.070 |  | Cabo de cobre de 3x35 mm², isolamento 8,7/15 kV - isolação EPR 90°C | m | 125.7 | 33.11 | 158.81
39.06 | Cabo de cobre unipolar, isolamento 8,7/15 kV, isolação EPR 90°C | Cabo de cobre unipolar, isolamento 8,7/15 kV, isolação EPR 90°C
39.06.060 |  | Cabo de cobre de 25 mm², isolamento 8,7/15 kV - isolação EPR 90°C | m | 29.62 | 19.87 | 49.49
39.06.070 |  | Cabo de cobre de 35 mm², isolamento 8,7/15 kV - isolação EPR 90°C | m | 37.23 | 23.92 | 61.15
39.06.074 |  | Cabo de cobre de 50 mm², isolamento 8,7/15 kV - isolação EPR 90°C | m | 43.04 | 33.11 | 76.15
39.06.084 |  | Cabo de cobre de 120 mm², isolamento 8,7/15 kV - isolação EPR 90°C | m | 87.24 | 39.72 | 126.96
39.09 | Conectores | Conectores
39.09.010 |  | Conector terminal tipo BNC para cabo coaxial RG 59 | un | 5.18 | 3.66 | 8.84
39.09.015 |  | Conector de emenda tipo BNC para cabo coaxial RG 59 | un | 3.6 | 3.66 | 7.26
39.09.020 |  | Conector split-bolt para cabo de 25 mm², latão, simples | un | 5.38 | 3.66 | 9.04
39.09.040 |  | Conector split-bolt para cabo de 35 mm², latão, simples | un | 7.08 | 3.66 | 10.74
39.09.060 |  | Conector split-bolt para cabo de 50 mm², latão, simples | un | 8.01 | 3.66 | 11.67
39.09.100 |  | Conector split-bolt para cabo de 25 mm², latão, com rabicho | un | 9.35 | 3.66 | 13.01
39.09.120 |  | Conector split-bolt para cabo de 35 mm², latão, com rabicho | un | 12.04 | 3.66 | 15.7
39.09.140 |  | Conector split-bolt para cabo de 50 mm², latão, com rabicho | un | 13.68 | 3.66 | 17.34
39.10 | Terminais de pressão e compressão | Terminais de pressão e compressão
39.10.050 |  | Terminal de compressão para cabo de 2,5 mm² | un | 0.6 | 2.91 | 3.51
39.10.060 |  | Terminal de pressão/compressão para cabo de 6 até 10 mm² | un | 3.44 | 5.48 | 8.92
39.10.080 |  | Terminal de pressão/compressão para cabo de 16 mm² | un | 4.85 | 5.48 | 10.33
39.10.120 |  | Terminal de pressão/compressão para cabo de 25 mm² | un | 4.45 | 5.48 | 9.93
39.10.130 |  | Terminal de pressão/compressão para cabo de 35 mm² | un | 4.99 | 5.48 | 10.47
39.10.160 |  | Terminal de pressão/compressão para cabo de 50 mm² | un | 6.73 | 5.48 | 12.21
39.10.200 |  | Terminal de pressão/compressão para cabo de 70 mm² | un | 6.82 | 5.48 | 12.3
39.10.240 |  | Terminal de pressão/compressão para cabo de 95 mm² | un | 10.9 | 5.48 | 16.38
39.10.246 |  | Terminal de pressão/compressão para cabo de 120 mm² | un | 16.06 | 7.3 | 23.36
39.10.250 |  | Terminal de pressão/compressão para cabo de 150 mm² | un | 14.72 | 7.3 | 22.02
39.10.280 |  | Terminal de pressão/compressão para cabo de 185 mm² | un | 21.33 | 7.3 | 28.63
39.10.300 |  | Terminal de pressão/compressão para cabo de 240 mm² | un | 20.65 | 7.3 | 27.95
39.11 | Fios e cabos telefônicos | Fios e cabos telefônicos
39.11.020 |  | Cabo telefônico CI, com 10 pares de 0,50 mm, para centrais telefônicas, equipamentos e rede interna | m | 3.39 | 5.48 | 8.87
39.11.040 |  | Cabo telefônico CI, com 20 pares de 0,50 mm, para centrais telefônicas, equipamentos e rede interna | m | 5.46 | 5.48 | 10.94
39.11.080 |  | Cabo telefônico CI, com 50 pares de 0,50 mm, para centrais telefônicas, equipamentos e rede interna | m | 13.06 | 5.48 | 18.54
39.11.090 |  | Fio telefônico tipo FI-60, para ligação de aparelhos telefônicos | m | 0.33 | 2.91 | 3.24
39.11.110 |  | Fio telefônico externo tipo FE-160 | m | 1.28 | 10.96 | 12.24
39.11.120 |  | Cabo telefônico CTP-APL-SN, com 10 pares de 0,50 mm, para cotos de transição em caixas e entradas | m | 3.58 | 4.39 | 7.97
39.11.190 |  | Cabo telefônico CCE-APL, com 4 pares de 0,50 mm, para conexões em rede externa | m | 2.61 | 3.66 | 6.27
39.11.210 |  | Cabo telefônico secundário de distribuição CTP-APL, com 20 pares de 0,50 mm, para rede externa | m | 6.78 | 4.74 | 11.52
39.11.230 |  | Cabo telefônico secundário de distribuição CTP-APL, com 50 pares de 0,50 mm, para rede externa | m | 14.37 | 5.85 | 20.22
39.11.240 |  | Cabo telefônico secundário de distribuição CTP-APL, com 100 pares de 0,50 mm, para rede externa | m | 27.56 | 7.67 | 35.23
39.11.270 |  | Cabo telefônico secundário de distribuição CTP-APL-G, com 10 pares de 0,50 mm, para rede subterrânea | m | 5.23 | 4.39 | 9.62
39.11.280 |  | Cabo telefônico secundário de distribuição CTP-APL-G, com 20 pares de 0,50 mm, para rede subterrânea | m | 7.41 | 4.74 | 12.15
39.11.300 |  | Cabo telefônico secundário de distribuição CTP-APL-G, com 50 pares de 0,50 mm, para rede subterrânea | m | 16.49 | 5.85 | 22.34
39.11.400 |  | Cabo telefônico secundário de distribuição CTP-APL, com 10 pares de 0,65 mm, para rede externa | m | 5.03 | 4.39 | 9.42
39.11.410 |  | Cabo telefônico secundário de distribuição CTP-APL, com 20 pares de 0,65 mm, para rede externa | m | 7.44 | 4.74 | 12.18
39.11.430 |  | Cabo telefônico secundário de distribuição CTP-APL, com 50 pares de 0,65 mm, para rede externa | m | 15.23 | 5.85 | 21.08
39.12 | Cabo de cobre flexível, isolamento 600 V, isolação em VC/E 105°C | Cabo de cobre flexível, isolamento 600 V, isolação em VC/E 105°C
39.12.510 |  | Cabo de cobre flexível blindado de 2 x 1,5 mm², isolamento 600V, isolação em VC/E 105°C - para detecção de incêndio | m | 2.63 | 3.66 | 6.29
39.12.520 |  | Cabo de cobre flexível blindado de 3 x 1,5 mm², isolamento 600V, isolação em VC/E 105°C - para detecção de incêndio | m | 3.44 | 3.66 | 7.1
39.12.530 |  | Cabo de cobre flexível blindado de 2 x 2,5 mm², isolamento 600V, isolação em VC/E 105°C - para detecção de incêndio | m | 3.56 | 3.66 | 7.22
39.14 | Cabo de alumínio nu com alma de aço | Cabo de alumínio nu com alma de aço
39.14.010 |  | Cabo de alumínio nu com alma de aço CAA, 1/0 AWG - Raven | m | 5.98 | 5.23 | 11.21
39.14.050 |  | Cabo de alumínio nu com alma de aço CAA, 4 AWG - Swan | m | 2.36 | 5.23 | 7.59
39.15 | Cabo de alumínio nu sem alma de aço | Cabo de alumínio nu sem alma de aço
39.15.040 |  | Cabo de alumínio nu sem alma de aço CA, 2 AWG - Iris | m | 2.45 | 5.23 | 7.68
39.15.070 |  | Cabo de alumínio nu sem alma de aço CA, 2/0 AWG - Aster | m | 4.91 | 5.23 | 10.14
39.18 | Cabo para transmissão de dados | Cabo para transmissão de dados
39.18.100 |  | Cabo coaxial tipo RG 6 | m | 1.21 | 4.01 | 5.22
39.18.104 |  | Cabo coaxial tipo RG 11 | m | 8.65 | 4.01 | 12.66
39.18.106 |  | Cabo coaxial tipo RG 59 | m | 3.01 | 3.11 | 6.12
39.18.110 |  | Cabo coaxial tipo RGC 06 | m | 1.9 | 4.01 | 5.91
39.18.114 |  | Cabo coaxial tipo RGC 59 | m | 1.86 | 3.11 | 4.97
39.18.120 |  | Cabo para rede U/UTP 23 AWG com 4 pares - categoria 6A | m | 10.92 | 4.01 | 14.93
39.18.126 |  | Cabo para rede 24 AWG com 4 pares, categoria 6 | m | 3.42 | 4.01 | 7.43
39.20 | Reparos, conservações e complementos - GRUPO 39 | Reparos, conservações e complementos - GRUPO 39
39.20.005 |  | Conector prensa-cabo de 3/4´ | un | 5.43 | 6.08 | 11.51
39.20.010 |  | Recolocação de condutor aparente com diâmetro externo até 6,5 mm | m | 0 | 5.23 | 5.23
39.20.030 |  | Recolocação de condutor aparente com diâmetro externo acima de 6,5 mm | m | 0 | 10.45 | 10.45
39.21 | Cabo de cobre flexível, isolamento 0,6/1 kV, isolação em HEPR 90°C | Cabo de cobre flexível, isolamento 0,6/1 kV, isolação em HEPR 90°C
39.21.010 |  | Cabo de cobre flexível de 1,5 mm², isolamento 0,6/1kV - isolação HEPR 90°C | m | 0.83 | 0.73 | 1.56
39.21.020 |  | Cabo de cobre flexível de 2,5 mm², isolamento 0,6/1kV - isolação HEPR 90°C | m | 1.44 | 0.73 | 2.17
39.21.030 |  | Cabo de cobre flexível de 4 mm², isolamento 0,6/1kV - isolação HEPR 90°C | m | 2.13 | 0.73 | 2.86
39.21.040 |  | Cabo de cobre flexível de 6 mm², isolamento 0,6/1kV - isolação HEPR 90°C | m | 3.09 | 0.73 | 3.82
39.21.050 |  | Cabo de cobre flexível de 10 mm², isolamento 0,6/1kV - isolação HEPR 90°C | m | 4.51 | 2.91 | 7.42
|  | Cabo de cobre flexível de 16 mm², isolamento 0,6/1kV - isolação HEPR 90°C | m | 6.86 | 3.29 | 10.15
39.21.070 |  | Cabo de cobre flexível de 25 mm², isolamento 0,6/1kV - isolação HEPR 90°C | m | 10.71 | 3.66 | 14.37
39.21.080 |  | Cabo de cobre flexível de 35 mm², isolamento 0,6/1kV - isolação HEPR 90°C | m | 14.76 | 5.48 | 20.24
39.21.090 |  | Cabo de cobre flexível de 50 mm², isolamento 0,6/1kV - isolação HEPR 90°C | m | 20.83 | 7.3 | 28.13
39.21.100 |  | Cabo de cobre flexível de 70 mm², isolamento 0,6/1kV - isolação HEPR 90°C | m | 30.04 | 9.14 | 39.18
39.21.110 |  | Cabo de cobre flexível de 95 mm², isolamento 0,6/1kV - isolação HEPR 90°C | m | 39.12 | 10.96 | 50.08
39.21.120 |  | Cabo de cobre flexível de 120 mm², isolamento 0,6/1kV - isolação HEPR 90°C | m | 49.52 | 12.78 | 62.3
39.21.125 |  | Cabo de cobre flexível de 150 mm², isolamento 0,6/1 kV - isolação HEPR 90°C | m | 62.17 | 12.78 | 74.95
39.21.130 |  | Cabo de cobre flexível de 185 mm², isolamento 0,6/1kV - isolação HEPR 90°C | m | 75.16 | 14.6 | 89.76
39.21.140 |  | Cabo de cobre flexível de 240 mm², isolamento 0,6/1kV - isolação HEPR 90°C | m | 99.14 | 16.44 | 115.58
39.21.201 |  | Cabo de cobre flexível de 2 x 2,5 mm², isolamento 0,6/1 kV - isolação HEPR 90°C | m | 2.67 | 1.45 | 4.12
39.21.230 |  | Cabo de cobre flexível de 3 x 1,5 mm², isolamento 0,6/1 kV - isolação HEPR 90°C | m | 2.64 | 0.73 | 3.37
39.21.231 |  | Cabo de cobre flexível de 3 x 2,5 mm², isolamento 0,6/1 kV - isolação HEPR 90°C | m | 3.95 | 1.84 | 5.79
39.21.234 |  | Cabo de cobre flexível de 3 x 10 mm², isolamento 0,6/1 kV - isolação HEPR 90°C | m | 14.3 | 3.66 | 17.96
39.21.236 |  | Cabo de cobre flexível de 3 x 25 mm², isolamento 0,6/1 kV - isolação HEPR 90°C | m | 35.81 | 10.96 | 46.77
39.21.237 |  | Cabo de cobre flexível de 3 x 35 mm², isolamento 0,6/1 kV - isolação HEPR 90°C | m | 49.24 | 14.6 | 63.84
39.21.254 |  | Cabo de cobre flexível de 4 x 10 mm², isolamento 0,6/1 kV - isolação HEPR 90°C | m | 17.69 | 4.74 | 22.43
39.24 | Cabo de cobre flexível, isolamento 500 V, isolação PP 70°C | Cabo de cobre flexível, isolamento 500 V, isolação PP 70°C
39.24.151 |  | Cabo de cobre flexível de 3 x 1,5 mm², isolamento 500 V - isolação PP 70°C | m | 2.53 | 4.39 | 6.92
39.24.152 |  | Cabo de cobre flexível de 3 x 2,5 mm², isolamento 500 V - isolação PP 70°C | m | 4.02 | 5.48 | 9.5
39.24.153 |  | Cabo de cobre flexível de 3 x 4 mm², isolamento 500 V - isolação PP 70°C | m | 6.45 | 6.57 | 13.02
39.24.154 |  | Cabo de cobre flexível de 3 x 6 mm², isolamento 500 V - isolação PP 70°C | m | 9.22 | 7.67 | 16.89
39.24.173 |  | Cabo de cobre flexível de 4 x 4 mm², isolamento 500 V - isolação PP 70°C | m | 8.44 | 4.39 | 12.83
39.24.174 |  | Cabo de cobre flexível de 4 x 6 mm², isolamento 500 V - isolação PP 70°C | m | 12.5 | 10.21 | 22.71
39.25 | Cabo de cobre unipolar, isolamento 15/25 kV, isolação EPR 90 °C / 105 °C | Cabo de cobre unipolar, isolamento 15/25 kV, isolação EPR 90 °C / 105 °C
39.25.020 |  | Cabo de cobre de 35 mm², isolamento 15/25 kV - isolação EPR 105°C | m | 38.95 | 1.1 | 40.05
39.25.030 |  | Cabo de cobre de 50 mm², isolamento 15/25 kV - isolação EPR 105°C | m | 44.39 | 1.1 | 45.49
39.26 | Cabo de cobre flexível, isolamento 0,6/1kV - isolação HEPR 90° C - baixa emissão fumaça e gases | Cabo de cobre flexível, isolamento 0,6/1kV - isolação HEPR 90° C - baixa emissão fumaça e gases
39.26.010 |  | Cabo de cobre flexível de 1,5 mm², isolamento 0,6/1 kV - isolação HEPR 90°C - baixa emissão de fumaça e gases | m | 1.56 | 1.45 | 3.01
39.26.020 |  | Cabo de cobre flexível de 2,5 mm², isolamento 0,6/1 kV - isolação HEPR 90°C - baixa emissão de fumaça e gases | m | 1.94 | 1.84 | 3.78
39.26.030 |  | Cabo de cobre flexível de 4 mm², isolamento 0,6/1 kV - isolação HEPR 90°C - baixa emissão de fumaça e gases | m | 2.62 | 2.19 | 4.81
39.26.040 |  | Cabo de cobre flexível de 6 mm², isolamento 0,6/1 kV - isolação HEPR 90°C - baixa emissão de fumaça e gases | m | 3.51 | 2.56 | 6.07
39.26.050 |  | Cabo de cobre flexível de 10 mm², isolamento 0,6/1 kV - isolação HEPR 90°C - baixa emissão de fumaça e gases | m | 5.36 | 2.91 | 8.27
39.26.060 |  | Cabo de cobre flexível de 16 mm², isolamento 0,6/1 kV - isolação HEPR 90°C - baixa emissão de fumaça e gases | m | 8.1 | 3.29 | 11.39
39.26.070 |  | Cabo de cobre flexível de 25 mm², isolamento 0,6/1 kV - isolação HEPR 90°C - baixa emissão de fumaça e gases | m | 12.2 | 3.66 | 15.86
39.26.080 |  | Cabo de cobre flexível de 35 mm², isolamento 0,6/1 kV - isolação HEPR 90°C - baixa emissão de fumaça e gases | m | 16.46 | 5.48 | 21.94
39.26.090 |  | Cabo de cobre flexível de 50 mm², isolamento 0,6/1 kV - isolação HEPR 90°C - baixa emissão de fumaça e gases | m | 23.97 | 7.3 | 31.27
39.26.100 |  | Cabo de cobre flexível de 70 mm², isolamento 0,6/1 kV - isolação HEPR 90°C - baixa emissão de fumaça e gases | m | 32.75 | 9.14 | 41.89
39.26.110 |  | Cabo de cobre flexível de 95 mm², isolamento 0,6/1 kV - isolação HEPR 90°C - baixa emissão de fumaça e gases | m | 43.11 | 10.96 | 54.07
39.26.120 |  | Cabo de cobre flexível de 120 mm², isolamento 0,6/1 kV - isolação HEPR 90°C - baixa emissão de fumaça e gases | m | 55.86 | 12.78 | 68.64
39.26.130 |  | Cabo de cobre flexível de 150 mm², isolamento 0,6/1 kV - isolação HEPR 90°C - baixa emissão de fumaça e gases | m | 68.37 | 14.6 | 82.97
39.26.140 |  | Cabo de cobre flexível de 185 mm², isolamento 0,6/1 kV - isolação HEPR 90°C - baixa emissão de fumaça e gases | m | 82.55 | 16.44 | 98.99
39.26.150 |  | Cabo de cobre flexível de 240 mm², isolamento 0,6/1 kV - isolação HEPR 90°C - baixa emissão de fumaça e gases | m | 110.24 | 18.26 | 128.5
39.27 | Cabo óptico | Cabo óptico
39.27.010 |  | Cabo óptico de terminação, 2 fibras, 50/125 µm - uso interno/externo | m | 2.52 | 1.84 | 4.36
39.27.020 |  | Cabo óptico multimodo, 4 fibras, 50/125 µm - uso interno/externo | m | 4.65 | 3.66 | 8.31
39.27.030 |  | Cabo óptico multimodo, 6 fibras, 50/125 µm - uso interno/externo | m | 4.79 | 3.66 | 8.45
39.27.110 |  | Cabo óptico multimodo, núcleo geleado, 4 fibras, 50/125 µm - uso externo | m | 8.98 | 3.66 | 12.64
39.27.120 |  | Cabo óptico multimodo, núcleo geleado, 6 fibras, 50/125 µm - uso externo | m | 11.38 | 3.66 | 15.04
39.29 | Cabo de cobre flexível, isolamento 750 V - isolação 70°C, baixa emissão de fumaça e gases | Cabo de cobre flexível, isolamento 750 V - isolação 70°C, baixa emissão de fumaça e gases
39.29.110 |  | Cabo de cobre flexível de 1,5 mm², isolamento 750 V - isolação LSHF/A 70°C - baixa emissão de fumaça e gases | m | 0.72 | 1.45 | 2.17
39.29.111 |  | Cabo de cobre flexível de 2,5 mm², isolamento 750 V - isolação LSHF/A 70°C - baixa emissão de fumaça e gases | m | 1.1 | 1.84 | 2.94
39.29.112 |  | Cabo de cobre flexível de 4 mm², isolamento 750 V - isolação LSHF/A 70°C - baixa emissão de fumaça e gases | m | 1.75 | 2.19 | 3.94
39.29.113 |  | Cabo de cobre flexível de 6 mm², isolamento 750 V - isolação LSHF/A 70°C - baixa emissão de fumaça e gases | m | 2.57 | 2.56 | 5.13
39.29.114 |  | Cabo de cobre flexível de 10 mm², isolamento 750 V - isolação LSHF/A 70°C - baixa emissão de fumaça e gases | m | 4.44 | 2.91 | 7.35
39.30 | Fios e cabos - áudio e vídeo | Fios e cabos - áudio e vídeo
39.30.010 |  | Cabo torcido flexível de 2 x 2,5 mm², isolação em PVC antichama | m | 2.62 | 9.14 | 11.76
40 | DISTRIBUIÇÃO DE FORÇA E COMANDO DE ENERGIA ELÉTRICA E TELEFONIA | DISTRIBUIÇÃO DE FORÇA E COMANDO DE ENERGIA ELÉTRICA E TELEFONIA
40.01 | Caixa de passagem estampada | Caixa de passagem estampada
40.01.020 |  | Caixa de ferro estampada 4´ x 2´ | un | 2.49 | 9.14 | 11.63
40.01.040 |  | Caixa de ferro estampada 4´ x 4´ | un | 4.96 | 9.14 | 14.1
40.01.080 |  | Caixa de ferro estampada octogonal fundo móvel 4´ x 4´ | un | 4.48 | 10.96 | 15.44
40.01.090 |  | Caixa de ferro estampada octogonal de 3´ x 3´ | un | 2.94 | 9.14 | 12.08
40.02 | Caixa de passagem com tampa | Caixa de passagem com tampa
40.02.010 |  | Caixa de tomada em alumínio para piso 4´ x 4´ | un | 22.16 | 29.2 | 51.36
40.02.020 |  | Caixa de passagem em chapa, com tampa parafusada, 100 x 100 x 80 mm | un | 8.16 | 10.96 | 19.12
40.02.040 |  | Caixa de passagem em chapa, com tampa parafusada, 150 x 150 x 80 mm | un | 12.26 | 10.96 | 23.22
40.02.060 |  | Caixa de passagem em chapa, com tampa parafusada, 200 x 200 x 100 mm | un | 17.58 | 10.96 | 28.54
40.02.080 |  | Caixa de passagem em chapa, com tampa parafusada, 300 x 300 x 120 mm | un | 37.8 | 14.6 | 52.4
40.02.100 |  | Caixa de passagem em chapa, com tampa parafusada, 400 x 400 x 150 mm | un | 105.22 | 14.6 | 119.82
40.02.120 |  | Caixa de passagem em chapa, com tampa parafusada, 500 x 500 x 150 mm | un | 145.98 | 18.26 | 164.24
40.02.440 |  | Caixa em alumínio fundido à prova de tempo, umidade, gases, vapores e pó, 150 x 150 x 150 mm | un | 134.13 | 10.96 | 145.09
40.02.450 |  | Caixa em alumínio fundido à prova de tempo, umidade, gases, vapores e pó, 200 x 200 x 200 mm | un | 174.43 | 10.96 | 185.39
40.02.460 |  | Caixa em alumínio fundido à prova de tempo, umidade, gases, vapores e pó, 240 x 240 x 150 mm | un | 233.18 | 10.96 | 244.14
40.02.470 |  | Caixa em alumínio fundido à prova de tempo, umidade, gases, vapores e pó, 445 x 350 x 220 mm | un | 541.34 | 14.6 | 555.94
40.02.600 |  | Caixa de passagem em alumínio fundido à prova de tempo, 100 x 100 mm | un | 18.56 | 10.96 | 29.52
40.02.610 |  | Caixa de passagem em alumínio fundido à prova de tempo, 200 x 200 mm | un | 48.79 | 10.96 | 59.75
40.02.620 |  | Caixa de passagem em alumínio fundido à prova de tempo, 300 x 300 mm | un | 154.01 | 14.6 | 168.61
40.04 | Tomadas | Tomadas
40.04.080 |  | Tomada para telefone 4P, padrão TELEBRÁS, com placa | cj | 10.32 | 10.96 | 21.28
40.04.090 |  | Tomada RJ 11 para telefone, sem placa | un | 17.14 | 10.96 | 28.1
40.04.096 |  | Tomada RJ 45 para rede de dados, com placa | un | 39.49 | 10.96 | 50.45
40.04.140 |  | Tomada 3P+T de 32 A, blindada industrial de sobrepor negativa | cj | 159.96 | 10.96 | 170.92
40.04.146 |  | Tomada 3P+T de 63 A, blindada industrial de embutir | cj | 155.55 | 10.96 | 166.51
40.04.230 |  | Tomada de canaleta/perfilado universal 2P+T, com caixa e tampa | cj | 8.96 | 10.96 | 19.92
40.04.340 |  | Plugue e tomada 2P+T de 16 A de sobrepor - 380 / 440 V | cj | 190.75 | 10.96 | 201.71
40.04.390 |  | Tomada de energia quadrada com rabicho de 10 A - 250 V , para instalação em painel / rodapé / caixa de tomadas | un | 7.14 | 10.96 | 18.1
40.04.450 |  | Tomada 2P+T de 10 A - 250 V, completa | cj | 7.7 | 10.96 | 18.66
40.04.460 |  | Tomada 2P+T de 20 A - 250 V, completa | cj | 12.28 | 10.96 | 23.24
40.04.470 |  | Conjunto 2 tomadas 2P+T de 10 A, completo | cj | 15.16 | 10.96 | 26.12
40.04.480 |  | Conjunto 1 interruptor simples e 1 tomada 2P+T de 10 A, completo | cj | 14.65 | 10.96 | 25.61
40.04.490 |  | Conjunto 2 interruptores simples e 1 tomada 2P+T de 10 A, completo | cj | 18.79 | 10.96 | 29.75
40.05 | Interruptores e minuterias | Interruptores e minuterias
40.05.020 |  | Interruptor com 1 tecla simples e placa | cj | 5.77 | 12.41 | 18.18
40.05.040 |  | Interruptor com 2 teclas simples e placa | cj | 12.69 | 12.78 | 25.47
40.05.060 |  | Interruptor com 3 teclas simples e placa | cj | 16.08 | 18.26 | 34.34
40.05.080 |  | Interruptor com 1 tecla paralelo e placa | cj | 8.28 | 9.86 | 18.14
40.05.100 |  | Interruptor com 2 teclas paralelo e placa | cj | 11.18 | 16.44 | 27.62
40.05.120 |  | Interruptor com 2 teclas, 1 simples, 1 paralelo e placa | cj | 9.67 | 13.87 | 23.54
40.05.140 |  | Interruptor com 3 teclas, 2 simples, 1 paralelo e placa | cj | 13.55 | 16.44 | 29.99
40.05.160 |  | Interruptor com 3 teclas, 1 simples, 2 paralelo e placa | cj | 18.18 | 18.26 | 36.44
40.05.170 |  | Interruptor bipolar paralelo, 1 tecla dupla e placa | cj | 24.24 | 12.78 | 37.02
40.05.180 |  | Interruptor bipolar simples, 1 tecla dupla e placa | cj | 22.53 | 12.78 | 35.31
40.05.320 |  | Pulsador 2 A - 250 V, para minuteria com placa | cj | 7.72 | 9.14 | 16.86
40.05.330 |  | Variador de luminosidade rotativo até 1000 W, 127/220 V, com placa | cj | 50.46 | 13.87 | 64.33
40.05.340 |  | Sensor de presença para teto, com fotocélula, para lâmpada qualquer | un | 27.38 | 10.96 | 38.34
40.05.350 |  | Sensor de presença infravermelho passivo e microondas, alcance de 12 m - sem fio | un | 67.87 | 18.26 | 86.13
40.06 | Conduletes | Conduletes
40.06.040 |  | Condulete metálico de 3/4´ | cj | 13.15 | 18.26 | 31.41
40.06.060 |  | Condulete metálico de 1´ | cj | 20.37 | 18.26 | 38.63
40.06.080 |  | Condulete metálico de 1 1/4´ | cj | 29.26 | 18.26 | 47.52
40.06.100 |  | Condulete metálico de 1 1/2´ | cj | 34.08 | 18.26 | 52.34
40.06.120 |  | Condulete metálico de 2´ | cj | 56.45 | 18.26 | 74.71
40.06.140 |  | Condulete metálico de 2 1/2´ | cj | 129.33 | 18.26 | 147.59
40.06.160 |  | Condulete metálico de 3´ | cj | 153.53 | 18.26 | 171.79
40.06.170 |  | Condulete metálico de 4´ | cj | 206.98 | 18.26 | 225.24
40.06.510 |  | Condulete em PVC de 1´ - com tampa | cj | 10.07 | 18.26 | 28.33
40.07 | Caixa de passagem em PVC | Caixa de passagem em PVC
40.07.010 |  | Caixa em PVC de 4´ x 2´ | un | 2.17 | 9.14 | 11.31
40.07.020 |  | Caixa em PVC de 4´ x 4´ | un | 4.33 | 9.14 | 13.47
40.07.040 |  | Caixa em PVC octogonal de 4´ x 4´ | un | 4.76 | 9.14 | 13.9
40.10 | Contator | Contator
40.10.016 |  | Contator de potência 12 A - 1na+1nf | un | 163.82 | 18.26 | 182.08
40.10.020 |  | Contator de potência 9 A - 2na+2nf | un | 157.77 | 18.26 | 176.03
40.10.040 |  | Contator de potência 12 A - 2na+2nf | un | 176.71 | 18.26 | 194.97
40.10.060 |  | Contator de potência 16 A - 2na+2nf | un | 174.04 | 18.26 | 192.3
40.10.080 |  | Contator de potência 22 A/25 A - 2na+2nf | un | 211.76 | 18.26 | 230.02
40.10.100 |  | Contator de potência 32 A - 2na+2nf | un | 315.95 | 18.26 | 334.21
40.10.106 |  | Contator de potência 38 A/40 A - 2na+2nf | un | 429.59 | 18.26 | 447.85
40.10.110 |  | Contator de potência 50 A - 2na+2nf | un | 552.47 | 18.26 | 570.73
40.10.132 |  | Contator de potência 65 A - 2na+2nf | un | 709.2 | 18.26 | 727.46
40.10.136 |  | Contator de potência 110 A - 2na+2nf | un | 1591.98 | 18.26 | 1610.24
40.10.140 |  | Contator de potência 150 A - 2na+2nf | un | 2010.91 | 18.26 | 2029.17
40.10.150 |  | Contator de potência 220 A - 2na+2nf | un | 3073.1 | 18.26 | 3091.36
40.10.500 |  | Minicontator auxiliar - 4na | un | 62.12 | 18.26 | 80.38
40.10.510 |  | Contator auxiliar - 2na+2nf | un | 81.83 | 18.26 | 100.09
40.10.520 |  | Contator auxiliar - 4na+4nf | un | 198.47 | 18.26 | 216.73
40.11 | Relé | Relé
40.11.010 |  | Relé fotoelétrico 50/60 Hz, 110/220 V, 1200 VA, completo | un | 49.87 | 16.44 | 66.31
40.11.020 |  | Relé bimetálico de sobrecarga para acoplamento direto, faixas de ajuste de 9,0/12 A | un | 136.28 | 18.26 | 154.54
40.11.030 |  | Relé bimetálico de sobrecarga para acoplamento direto, faixas de ajuste de 20/32 A até 50/63 A | un | 236.94 | 18.26 | 255.2
40.11.050 |  | Relé bimetálico de sobrecarga para acoplamento direto, faixas de ajuste 0,4/0,63 A até 16,0/25,0 A | un | 161.25 | 18.26 | 179.51
40.11.060 |  | Relé de tempo eletrônico de 0,6 até 6 s - 220V - 50/60 Hz | un | 68.17 | 36.5 | 104.67
40.11.070 |  | Relé supervisor trifásico contra falta de fase, inversão de fase e mínima tensão | un | 1526.4 | 36.5 | 1562.9
40.11.120 |  | Relé de tempo eletrônico de 1,5 até 15 minutos - 110V - 50/60Hz | un | 66.1 | 36.5 | 102.6
40.11.191 |  | Relé de tempo eletrônico cíclico regulável - 110/127 V - 48/63 Hz | un | 132.59 | 36.5 | 169.09
40.11.230 |  | Relé de sobrecarga eletrônico para acoplamento direto, faixa de ajuste de 55 A até 250 A | un | 1940.29 | 18.26 | 1958.55
40.11.240 |  | Relé de tempo eletrônico de 3 até 30s - 220V - 50/60Hz | un | 65.84 | 36.5 | 102.34
40.11.250 |  | Relé de impulso bipolar, 16 A, 250 V CA | un | 125.75 | 21.9 | 147.65
40.12 | Chave comutadora e seletora | Chave comutadora e seletora
40.12.020 |  | Chave comutadora/seletora com 1 polo e 3 posições para 63 A | un | 364.95 | 14.6 | 379.55
40.12.030 |  | Chave comutadora/seletora com 1 polo e 3 posições para 25 A | un | 178.87 | 14.6 | 193.47
40.12.200 |  | Chave comutadora/seletora com 1 pólo e 2 posições para 25 A | un | 95.72 | 14.6 | 110.32
40.12.210 |  | Chave comutadora/seletora com 3 polos e 3 posições para 25 A | un | 276.85 | 14.6 | 291.45
40.13 | Amperímetro | Amperímetro
40.13.010 |  | Chave comutadora para amperímetro | un | 90.84 | 14.6 | 105.44
40.13.040 |  | Amperímetro de ferro móvel de 96x96mm, para ligação em transformador de corrente, escala fixa de 0A/50A até 0A/2,0kA | un | 323.38 | 9.14 | 332.52
40.14 | Voltímetro | Voltímetro
40.14.010 |  | Chave comutadora para voltímetro | un | 71.57 | 14.6 | 86.17
40.14.030 |  | Voltímetro de ferro móvel de 96 x 96 mm, escalas variáveis de 0/150 V, 0/250 V, 0/300 V, 0/500 V e 0/600 V | un | 171.83 | 18.26 | 190.09
40.20 | Reparos, conservações e complementos - GRUPO 40 | Reparos, conservações e complementos - GRUPO 40
40.20.050 |  | Sinalizador com lâmpada | un | 62.35 | 29.2 | 91.55
40.20.060 |  | Botão de comando duplo sem sinalizador | un | 39.08 | 29.2 | 68.28
40.20.090 |  | Botoeira com retenção para quadro/painel | un | 47.96 | 10.96 | 58.92
40.20.100 |  | Botoeira de comando liga-desliga, sem sinalização | un | 106.81 | 10.96 | 117.77
40.20.110 |  | Alarme sonoro bitonal 220 V para painel de comando | un | 252.77 | 10.96 | 263.73
40.20.120 |  | Placa de 4´ x 2´ | un | 2.55 | 1.18 | 3.73
40.20.140 |  | Placa de 4´ x 4´ | un | 6.71 | 1.18 | 7.89
40.20.200 |  | Chave de boia normalmente fechada ou aberta | un | 36.94 | 14.6 | 51.54
40.20.240 |  | Plugue com 2P+T de 10A, 250V | un | 4.88 | 7.3 | 12.18
40.20.250 |  | Plugue prolongador com 2P+T de 10A, 250V | un | 6.26 | 7.3 | 13.56
40.20.300 |  | Chave de nível tipo boia pendular (pera), com contato microswitch | un | 334.54 | 36.5 | 371.04
40.20.310 |  | Placa/espelho em latão escovado 4´ x 4´, para 02 tomadas elétrica | un | 16.6 | 16.58 | 33.18
40.20.320 |  | Placa/espelho em latão escovado 4´ x 4´, para 01 tomada elétrica | un | 14.46 | 16.58 | 31.04
41 | ILUMINAÇÃO | ILUMINAÇÃO
41.02 | Lâmpadas | Lâmpadas
41.02.541 |  | Lâmpada LED tubular T8 com base G13, de 900 até 1050 Im - 9 a 10W | un | 20.59 | 2.97 | 23.56
41.02.551 |  | Lâmpada LED tubular T8 com base G13, de 1850 até 2000 Im - 18 a 20W | un | 28.6 | 2.97 | 31.57
41.02.562 |  | Lâmpada LED tubular T8 com base G13, de 3400 até 4000 Im - 36 a 40W | un | 109.32 | 2.97 | 112.29
41.02.580 |  | Lâmpada LED 13,5W, com base E-27, 1400 até 1510lm | un | 31.31 | 2.97 | 34.28
41.04 | Acessórios para iluminação | Acessórios para iluminação
41.04.020 |  | Receptáculo de porcelana com parafuso de fixação com rosca E-27 | un | 3.19 | 2.92 | 6.11
41.04.050 |  | Trilho eletrificado de alimentação com 1 circuito, em alumínio com pintura na cor branco, inclusive acessórios | m | 88.04 | 14.6 | 102.64
41.05 | Lâmpada de descarga de alta potência | Lâmpada de descarga de alta potência
41.05.210 |  | Lâmpada de vapor de sódio elipsoidal ou tubular, base E27 de 70 W | un | 21.45 | 2.97 | 24.42
41.05.220 |  | Lâmpada de vapor de sódio elipsoidal ou tubular, base E40 de 150 W | un | 32.22 | 2.97 | 35.19
41.05.240 |  | Lâmpada de vapor de sódio elipsoidal ou tubular, base E40 de 250 W | un | 38.02 | 2.97 | 40.99
41.05.260 |  | Lâmpada de vapor de sódio elipsoidal ou tubular, base E40 de 400 W | un | 44.5 | 2.97 | 47.47
41.05.440 |  | Lâmpada fluorescente compacta eletrônica, base E27 com 59W a 65W de potência | un | 39.65 | 2.97 | 42.62
41.05.520 |  | Lâmpada de vapor metálico elipsoidal, base E40 de 250 W | un | 63.37 | 2.97 | 66.34
41.05.530 |  | Lâmpada de vapor metálico elipsoidal, base E40 de 400 W | un | 65.21 | 2.97 | 68.18
41.05.710 |  | Lâmpada de vapor metálico tubular, base G12 de 70 W | un | 85.3 | 2.97 | 88.27
41.05.720 |  | Lâmpada de vapor metálico tubular, base G12 de 150 W | un | 111.16 | 2.97 | 114.13
41.05.800 |  | Lâmpada de vapor metálico tubular, base RX7s bilateral de 70 W | un | 48.81 | 2.97 | 51.78
41.06 | Lâmpada halógena | Lâmpada halógena
41.06.100 |  | Lâmpada halógena refletora PAR20, base E27 de 50 W - 220 V | un | 16.53 | 2.97 | 19.5
41.06.130 |  | Lâmpada halógena com refletor dicróico de 50 W - 12 V | un | 4.58 | 2.97 | 7.55
41.06.410 |  | Lâmpada halógena tubular, base R7s bilateral de 300 W - 110 ou 220 V | un | 6.29 | 2.97 | 9.26
41.07 | Lâmpada fluorescente | Lâmpada fluorescente
41.07.020 |  | Lâmpada fluorescente tubular, base bipino bilateral de 15 W | un | 12.79 | 2.97 | 15.76
41.07.030 |  | Lâmpada fluorescente tubular, base bipino bilateral de 16 W | un | 5.93 | 2.97 | 8.9
41.07.050 |  | Lâmpada fluorescente tubular, base bipino bilateral de 20 W | un | 6.79 | 2.97 | 9.76
41.07.060 |  | Lâmpada fluorescente tubular, base bipino bilateral de 28 W | un | 8.05 | 2.97 | 11.02
41.07.070 |  | Lâmpada fluorescente tubular, base bipino bilateral de 32 W | un | 5.83 | 2.97 | 8.8
41.07.200 |  | Lâmpada fluorescente tubular, base bipino bilateral de 32 W, com camada trifósforo | un | 9.12 | 2.97 | 12.09
41.07.320 |  | Lâmpada fluorescente tubular "HO", base bipino bilateral de 110 W | un | 21.37 | 2.97 | 24.34
41.07.400 |  | Lâmpada fluorescente compacta eletrônica "2U", base E27 de 9 W - 110 ou 220 V | un | 7.1 | 2.97 | 10.07
41.07.410 |  | Lâmpada fluorescente compacta eletrônica "2U", base E27 de 11 W - 110 ou 220 V | un | 7.71 | 2.97 | 10.68
41.07.420 |  | Lâmpada fluorescente compacta eletrônica "3U", base E27 de 15 W - 110 ou 220 V | un | 10.19 | 2.97 | 13.16
41.07.430 |  | Lâmpada fluorescente compacta eletrônica "3U", base E27 de 20 W - 110 ou 220 V | un | 11.38 | 2.97 | 14.35
41.07.440 |  | Lâmpada fluorescente compacta eletrônica "3U", base E27 de 23 W - 110 ou 220 V | un | 12.42 | 2.97 | 15.39
41.07.450 |  | Lâmpada fluorescente compacta eletrônica "3U", base E27 de 25 W - 110 ou 220 V | un | 13.08 | 2.97 | 16.05
41.07.800 |  | Lâmpada fluorescente compacta "1U", base G-23 de 9 W | un | 10.68 | 2.97 | 13.65
41.07.810 |  | Lâmpada fluorescente compacta "2U", base G-24D-2 de 18 W | un | 9.6 | 2.97 | 12.57
41.07.820 |  | Lâmpada fluorescente compacta "2U", base G-24D-3 de 26 W | un | 8.8 | 2.97 | 11.77
41.07.830 |  | Lâmpada fluorescente compacta longa "1U", base 2G-11 de 36 W | un | 23.92 | 2.97 | 26.89
41.07.860 |  | Lâmpada fluorescente compacta "2U", base G24q-3 de 26 W | un | 8.68 | 2.97 | 11.65
41.08 | Reator e equipamentos para lâmpada de descarga de alta potência | Reator e equipamentos para lâmpada de descarga de alta potência
41.08.010 |  | Transformador eletrônico para lâmpada halógena dicróica de 50 W - 220 V | un | 16.14 | 7.3 | 23.44
41.08.210 |  | Reator eletromagnético de alto fator de potência, para lâmpada vapor de sódio 70 W / 220 V | un | 57.28 | 7.3 | 64.58
41.08.230 |  | Reator eletromagnético de alto fator de potência, para lâmpada vapor de sódio 150 W / 220 V | un | 66.23 | 7.3 | 73.53
41.08.250 |  | Reator eletromagnético de alto fator de potência, para lâmpada vapor de sódio 250 W / 220 V | un | 88.17 | 7.3 | 95.47
41.08.270 |  | Reator eletromagnético de alto fator de potência, para lâmpada vapor de sódio 400 W / 220 V | un | 97.31 | 7.3 | 104.61
41.08.280 |  | Reator eletromagnético de alto fator de potência, para lâmpada vapor de sódio 1000 W / 220 V | un | 277.02 | 7.3 | 284.32
41.08.420 |  | Reator eletromagnético de alto fator de potência, para lâmpada vapor metálico 70 W / 220 V | un | 58.61 | 7.3 | 65.91
41.08.440 |  | Reator eletromagnético de alto fator de potência, para lâmpada vapor metálico 150 W / 220 V | un | 80.53 | 7.3 | 87.83
41.08.450 |  | Reator eletromagnético de alto fator de potência, para lâmpada vapor metálico 250 W / 220 V | un | 83.63 | 7.3 | 90.93
41.08.460 |  | Reator eletromagnético de alto fator de potência, para lâmpada vapor metálico 400 W / 220 V | un | 76.37 | 7.3 | 83.67
41.09 | Reator e equipamentos para lâmpada fluorescente | Reator e equipamentos para lâmpada fluorescente
41.09.710 |  | Reator eletrônico de alto fator de potência com partida instantânea, para uma lâmpada fluorescente tubular, base bipino bilateral, 15 W - 127 V / 220 V | un | 11.18 | 7.3 | 18.48
41.09.720 |  | Reator eletrônico de alto fator de potência com partida instantânea, para duas lâmpadas fluorescentes tubulares, base bipino bilateral, 16 W - 127 V / 220 V | un | 22.59 | 14.6 | 37.19
41.09.740 |  | Reator eletrônico de alto fator de potência com partida instantânea, para duas lâmpadas fluorescentes tubulares, base bipino bilateral, 28 W - 127 V / 220 V | un | 42.89 | 7.3 | 50.19
41.09.750 |  | Reator eletrônico de alto fator de potência com partida instantânea, para duas lâmpadas fluorescentes tubulares, base bipino bilateral, 32 W - 127 V / 220 V | un | 24.36 | 14.6 | 38.96
41.09.830 |  | Reator eletrônico de alto fator de potência com partida instantânea, para duas lâmpadas fluorescentes tubulares "HO", base bipino bilateral, 110 W - 220 V | un | 71.56 | 14.6 | 86.16
41.09.870 |  | Reator eletrônico de alto fator de potência com partida instantânea, para uma lâmpada fluorescente compacta "2U", base G24q-3, 26 W - 220 V | un | 18.92 | 7.3 | 26.22
41.09.890 |  | Reator eletrônico de alto fator de potência com partida instantânea, para duas lâmpadas fluorescentes compactas "2U", base G24q-3, 26 W - 220 V | un | 22.5 | 14.6 | 37.1
41.10 | Postes e acessórios | Postes e acessórios
41.10.060 |  | Braço em tubo de ferro galvanizado de 1´ x 1,00 m para fixação de uma luminária | un | 35.38 | 51.35 | 86.73
41.10.070 |  | Cruzeta reforçada em ferro galvanizado para fixação de quatro luminárias | un | 409.36 | 51.35 | 460.71
41.10.080 |  | Cruzeta reforçada em ferro galvanizado para fixação de duas luminárias | un | 240.85 | 51.35 | 292.2
41.10.260 |  | Poste telecônico curvo em aço SAE 1010/1020 galvanizado a fogo, altura de 8,00 m | un | 1124.38 | 222.95 | 1347.33
41.10.330 |  | Poste telecônico reto em aço SAE 1010/1020 galvanizado a fogo, altura de 10,00 m | un | 1411.47 | 82.49 | 1493.96
41.10.340 |  | Poste telecônico reto em aço SAE 1010/1020 galvanizado a fogo, altura de 8,00 m | un | 1123.79 | 82.49 | 1206.28
41.10.400 |  | Poste telecônico em aço SAE 1010/1020 galvanizado a fogo, com espera para uma luminária, altura de 3,00 m | un | 342.76 | 53.19 | 395.95
41.10.410 |  | Poste telecônico em aço SAE 1010/1020 galvanizado a fogo, com espera para duas luminárias, altura de 3,00 m | un | 418.48 | 53.19 | 471.67
41.10.430 |  | Poste telecônico reto em aço SAE 1010/1020 galvanizado a fogo, altura de 6,00 m | un | 838.08 | 82.49 | 920.57
41.10.490 |  | Poste telecônico reto em aço SAE 1010/1020 galvanizado a fogo, com base, altura de 7,00 m | un | 880.18 | 369.79 | 1249.97
41.10.500 |  | Poste telecônico reto em aço SAE 1010/1020 galvanizado a fogo, altura de 4,00 m | un | 693.26 | 82.49 | 775.75
41.11 | Aparelho de iluminação pública e decorativa | Aparelho de iluminação pública e decorativa
41.11.060 |  | Luminária fechada para iluminação pública tipo pétala pequena | un | 441.34 | 25.68 | 467.02
41.11.090 |  | Luminária com corpo em tubo de alumínio tipo balizador para uso externo | un | 113.95 | 10.96 | 124.91
41.11.100 |  | Luminária retangular fechada para iluminação externa em poste, tipo pétala grande | un | 313.21 | 25.68 | 338.89
41.11.110 |  | Luminária retangular fechada para iluminação externa em poste, tipo pétala pequena | un | 268.04 | 25.68 | 293.72
41.11.160 |  | Luminária pública fechada tipo pétala, com alojamento para reator, com abertura na parte superior | un | 423.63 | 25.68 | 449.31
41.11.440 |  | Suporte tubular de fixação em poste para 1 luminária tipo pétala | un | 61.51 | 10.96 | 72.47
41.11.450 |  | Suporte tubular de fixação em poste para 2 luminárias tipo pétala | un | 73.58 | 10.96 | 84.54
41.11.470 |  | Suporte tubular de fixação em poste para 4 luminárias tipo pétala | un | 110.94 | 10.96 | 121.9
41.11.703 |  | Luminária LED retangular para poste de 10.400 até 13.200 lm, eficiência mínima 107 lm/W | un | 1083.82 | 25.68 | 1109.5
41.11.711 |  | Luminária LED retangular para parede/piso de 11.838 até 12.150 lm, eficiência mínima 107 lm/W | un | 826.51 | 25.68 | 852.19
41.11.721 |  | Luminária LED retangular para poste de 6250 até 6674 lm, eficiência mínima 113 lm/W | un | 781.9 | 25.68 | 807.58
41.12 | Aparelho de iluminação de longo alcance e específica | Aparelho de iluminação de longo alcance e específica
41.12.050 |  | Projetor retangular fechado, com alojamento para reator, para lâmpada vapor metálico ou vapor de sódio de 150 W a 400 W | un | 654.73 | 18.26 | 672.99
41.12.060 |  | Projetor retangular fechado, para lâmpada vapor de sódio de 1000 W ou vapor metálico de 2000 W | un | 824.5 | 18.26 | 842.76
41.12.070 |  | Projetor retangular fechado, para lâmpada vapor metálico de 70 W/150 W ou halógena de 300 W/500 W | un | 385.8 | 18.26 | 404.06
41.12.080 |  | Projetor retangular fechado, para lâmpada vapor metálico ou vapor de sódio de 250 W/400 W | un | 312.83 | 18.26 | 331.09
41.12.090 |  | Projetor cônico fechado, para lâmpadas vapor metálico, vapor de sódio de 250 W/400 W ou mista de 250 W/500 W | un | 363.36 | 18.26 | 381.62
41.12.160 |  | Projetor retangular fechado, para lâmpada halógena de 1000 W | un | 305.66 | 18.26 | 323.92
41.12.190 |  | Projetor de sobrepor com foco orientável, para lâmpada vapor metálico ou vapor de sódio de 250 W/400 W | un | 300.06 | 18.26 | 318.32
41.13 | Aparelho de iluminação a prova de tempo, gases e vapores | Aparelho de iluminação a prova de tempo, gases e vapores
41.13.030 |  | Luminária blindada retangular de embutir, para lâmpada de 160 W | un | 163.54 | 14.6 | 178.14
41.13.040 |  | Luminária blindada de sobrepor ou pendente em calha fechada, para 1 lâmpada fluorescente de 32 W/36 W/40 W | un | 125.72 | 14.6 | 140.32
41.13.050 |  | Luminária blindada de sobrepor ou pendente em calha fechada, para 2 lâmpadas fluorescentes de 32 W/36 W/40 W | un | 132.06 | 14.6 | 146.66
41.13.100 |  | Luminária blindada, arandela 45º e 90º, para lâmpada vapor metálico, vapor de sódio ou fluorescente compacta | un | 146.39 | 14.6 | 160.99
41.13.200 |  | Luminária blindada oval de sobrepor ou arandela, para lâmpada fluorescentes compacta | un | 64.78 | 14.6 | 79.38
41.14 | Aparelho de iluminação comercial e industrial | Aparelho de iluminação comercial e industrial
41.14.020 |  | Luminária retangular de embutir tipo calha fechada, com difusor plano em acrílico, para 2 lâmpadas fluorescentes tubulares de 28 W/32 W/36 W/54 W | un | 137.39 | 14.6 | 151.99
41.14.070 |  | Luminária retangular de sobrepor tipo calha aberta, para 2 lâmpadas fluorescentes tubulares de 32 W | un | 45.44 | 14.6 | 60.04
41.14.090 |  | Luminária retangular de sobrepor tipo calha fechada, com difusor em acrílico translúcido, para 2 lâmpadas fluorescentes de 28 W/32 W/36 W/54 W | un | 183.41 | 14.6 | 198.01
41.14.180 |  | Luminária industrial de sobrepor ou pendente com refletor em acrílico, para 1 lâmpada multivapor metálico elipsoidal de 250 W/400 W | un | 366.39 | 10.96 | 377.35
41.14.210 |  | Luminária quadrada de embutir tipo calha aberta com aletas planas, para 2 lâmpadas fluorescentes compactas de 18 W/26 W | un | 56.93 | 18.26 | 75.19
41.14.310 |  | Luminária redonda de embutir com difusor recuado, para 1 ou 2 lâmpadas fluorescentes compactas de 15 W/18 W/20 W/23 W/26 W | un | 80.8 | 14.6 | 95.4
41.14.390 |  | Luminária retangular de sobrepor tipo calha aberta, com refletor em alumínio de alto brilho, para 2 lâmpadas fluorescentes tubulares 32 W/36 W | un | 88.12 | 14.6 | 102.72
41.14.430 |  | Luminária quadrada de embutir tipo calha aberta, com refletor e aleta parabólicas em alumínio de alto brilho, para 4 lâmpadas fluorescentes de 14 W/16 W/18 W | un | 139.42 | 14.6 | 154.02
41.14.510 |  | Luminária industrial pendente com refletor prismático sem alojamento para reator, para lâmpadas vapor de sódio/metálico ou mista de 150/250/400W | un | 121.19 | 10.96 | 132.15
41.14.530 |  | Luminária redonda de sobrepor com difusor em vidro temperado jateado para 1 ou 2 lâmpadas fluorescentes compactas de 18/26W | un | 144.53 | 10.96 | 155.49
41.14.560 |  | Luminária retangular de embutir tipo calha aberta com aletas parabólicas para 2 lâmpadas fluorescentes tubulares de 28/54W | un | 102.39 | 14.6 | 116.99
41.14.590 |  | Luminária industrial pendente tipo calha aberta instalação em perfilado para 1 ou 2 lâmpadas fluorescentes tubulares 14W | un | 67.55 | 18.26 | 85.81
41.14.600 |  | Luminária industrial pendente tipo calha aberta instalação em perfilado para 1 ou 2 lâmpadas fluorescentes tubulares 28/54W | un | 88.84 | 18.26 | 107.1
41.14.620 |  | Luminária retangular de sobrepor tipo calha aberta com refletor e aletas parabólicas para 2 lâmpadas fluorescentes tubulares 28/54W | un | 110.86 | 18.26 | 129.12
41.14.640 |  | Luminária retangular de embutir tipo calha aberta com refletor em alumínio de alto brilho para 2 lâmpadas fluorescentes tubulares de 28/54W | un | 83.42 | 18.26 | 101.68
41.14.670 |  | Luminária triangular de sobrepor tipo arandela para fluorescente compacta de 15/20/23W | un | 79.87 | 18.26 | 98.13
41.14.700 |  | Luminária retangular de sobrepor ou arandela tipo calha fechada com difusor em acrílico para 1 lâmpada fluorescente tubular de 28/54W | un | 424.9 | 18.26 | 443.16
41.14.730 |  | Luminária redonda de embutir com refletor em alumínio jateado e difusor em vidro para 2 lâmpadas fluorescentes compactas duplas de 18/26W | un | 91.4 | 14.6 | 106
41.14.740 |  | Luminária retangular de embutir assimétrica para 1 lâmpada fluorescente tubular de 14W | un | 75.11 | 14.6 | 89.71
41.14.750 |  | Luminária redonda de sobrepor ou pendente com refletor em alumínio anodizado facho concentrado para 1 lâmpada vapor metálico elipsoidal de 250 ou 400W | un | 298.94 | 14.6 | 313.54
41.14.770 |  | Luminária quadrada de embutir tipo calha fechada, com difusor plano em acrílico, para 4 lâmpadas fluorescentes tubulares de 14/16/18 W | un | 155.4 | 14.6 | 170
41.14.780 |  | Luminária retangular de sobrepor tipo calha fechada, com difusor plano em acrílico, para 4 lâmpadas fluorescentes tubulares de 14/16/18 W | un | 183.44 | 14.6 | 198.04
41.14.790 |  | Luminária retangular de embutir tipo calha aberta com refletor assimétrico em alumínio de alto brilho para 2 lâmpadas fluorescentes tubulares de 28/54W | un | 158.44 | 14.6 | 173.04
41.15 | Aparelho de iluminação interna decorativa | Aparelho de iluminação interna decorativa
41.15.170 |  | Luminária redonda de embutir, com foco orientável e acessório antiofuscante, para 1 lâmpada dicroica de 50 W | un | 31.9 | 10.96 | 42.86
41.15.240 |  | Luminária tipo "Spot" para trilho, foco orientável, corpo em alumínio pintado, refletor em alumínio anodizado, para uma lâmpada halógena PAR30 de 75 W | un | 107.99 | 10.96 | 118.95
41.20 | Reparos, conservações e complementos - GRUPO 41 | Reparos, conservações e complementos - GRUPO 41
41.20.020 |  | Recolocação de aparelhos de iluminação ou projetores fixos em teto, piso ou parede | un | 0.28 | 14.6 | 14.88
41.20.080 |  | Plafon plástico e/ou PVC para acabamento de ponto de luz, com soquete E-27 para lâmpada fluorescente compacta | un | 4.69 | 2.97 | 7.66
41.30 | Luminária e acessórios especiais | Luminária e acessórios especiais
41.30.250 |  | Luminária tipo arandela para lâmpada vapor metálico de 250 W ou 400 W | un | 275.92 | 18.93 | 294.85
41.31 | Iluminação Led | Iluminação Led
41.31.010 |  | Luminária LED retangular de embutir com difusor translúcido, 4000 K, fluxo luminoso de 3520 a 3700 lm, potência de 31 a 37 W | un | 269.87 | 14.6 | 284.47
41.31.012 |  | Luminária LED retangular de embutir com refletor e aletas parabólicas, 4000 K, fluxo luminoso de 3351 a 3850 lm, potência de 31 a 37 W | un | 316.69 | 10.96 | 327.65
41.31.040 |  | Luminária LED retangular de sobrepor com difusor translúcido, 4000 K, fluxo luminoso de 3350 3700 lm, potência de 31 a 37 W | un | 318.61 | 14.6 | 333.21
41.31.044 |  | Luminária LED retangular de sobrepor ou pendente com difusor translúcido ou transparente, 4000 K, fluxo luminoso de 2924 a 3400 lm, potência de 31 a 37 W | un | 363.02 | 14.6 | 377.62
41.31.048 |  | Luminária LED retangular de sobrepor ou pendente com difusor translúcido ou transparente, 4000 K, fluxo luminoso de 4252 a 4350 lm, potência de 33 a 37 W | un | 349.36 | 14.6 | 363.96
41.31.050 |  | Luminária LED retangular de sobrepor ou pendente com difusor translúcido ou transparente, 4000 K, fluxo luminoso de 8700 a 9782 lm, potência de 73 a 78 W | un | 662.84 | 14.6 | 677.44
41.31.060 |  | Luminária LED quadrada de embutir com difusor em translúcido, 4000 K, fluxo luminoso de 3780 a 4140 lm, potência de 31 a 37 W | un | 377.47 | 14.6 | 392.07
41.31.064 |  | Luminária LED quadrada de sobrepor com refletor e aletas em alumínio de alto brilho, 4000 K, fluxo luminoso de 3211 a 3930 lm, potência de 31 a 37 W | un | 375.88 | 14.6 | 390.48
41.31.070 |  | Luminária LED quadrada de sobrepor com difusor prismático translúcido, 4000 K, fluxo luminoso de 1363 a 1800 lm, potência de 15 a 19 W | un | 298.29 | 10.96 | 309.25
41.31.072 |  | Luminária LED quadrada de sobrepor com difusor translúcido, 4000 K, fluxo luminoso de 4140 a 4456 lm, potência de 37 a 39 W | un | 352.45 | 14.6 | 367.05
41.31.080 |  | Luminária LED redonda de embutir com difusor translúcido, 4000 K, fluxo luminoso de 800 a 1000 lm, potência de 9 a 10 W | un | 162.61 | 14.6 | 177.21
41.31.082 |  | Luminária LED redonda de embutir com difusor translucido, 4000 K, fluxo luminoso de 1900 a 2000 lm, potência de 18 a 24 W | un | 193.98 | 14.6 | 208.58
41.31.083 |  | Luminária LED redonda de embutir com difusor recuado translúcido, 4000 K, fluxo luminoso de 3052 a 3200 lm, potência de 27 a 30 W | un | 250.87 | 10.96 | 261.83
41.31.085 |  | Luminária LED redonda de sobrepor com difusor recuado translucido, 4000 K, fluxo luminoso de 800 a 1060 lm, potência de 9 a 10 W | un | 174.47 | 10.96 | 185.43
41.31.087 |  | Luminária LED redonda de sobrepor com difusor recuado translucido, 4000 K, fluxo luminoso de 1900 a 2000 lm, potência de 17 a 19 W | un | 372.51 | 10.96 | 383.47
42 | PARA-RAIOS PARA EDIFICAÇÃO | PARA-RAIOS PARA EDIFICAÇÃO
42.01 | Complementos para para-raios | Complementos para para-raios
42.01.020 |  | Captor tipo Franklin, h= 300 mm, 4 pontos, 1 descida, acabamento cromado | un | 47.74 | 9.14 | 56.88
42.01.040 |  | Captor tipo Franklin, h= 300 mm, 4 pontos, 2 descidas, acabamento cromado | un | 65.23 | 9.14 | 74.37
42.01.060 |  | Luva de redução galvanizada de 2´ x 3/4´ | un | 36.87 | 9.14 | 46.01
42.01.080 |  | Niple duplo galvanizado de 2´ | un | 26.66 | 9.14 | 35.8
42.01.086 |  | Captor tipo terminal aéreo, h= 300 mm em alumínio | un | 4.08 | 9.14 | 13.22
42.01.090 |  | Captor tipo terminal aéreo, h= 300 mm, diâmetro de 1/4´ em cobre | un | 6.24 | 9.14 | 15.38
42.01.096 |  | Captor tipo terminal aéreo, h= 250 mm, diâmetro de 3/8´ galvanizado a fogo | un | 5.73 | 9.14 | 14.87
42.01.098 |  | Captor tipo terminal aéreo, h= 600 mm, diâmetro de 3/8´ galvanizado a fogo | un | 8.13 | 9.14 | 17.27
42.02 | Isolador galvanizado uso geral | Isolador galvanizado uso geral
42.02.010 |  | Isolador galvanizado uso geral, simples com rosca mecânica | un | 3.36 | 9.14 | 12.5
42.02.020 |  | Isolador galvanizado uso geral, reforçado para fixação a 90° | un | 9.39 | 9.14 | 18.53
42.02.040 |  | Isolador galvanizado uso geral, simples com chapa de encosto | un | 3.3 | 9.14 | 12.44
42.02.060 |  | Isolador galvanizado uso geral, reforçado com chapa de encosto | un | 4.68 | 9.14 | 13.82
42.02.080 |  | Isolador galvanizado uso geral, simples com calha para telha ondulada | un | 8.75 | 9.14 | 17.89
42.02.100 |  | Isolador galvanizado uso geral, reforçado com calha para telha ondulada | un | 10.91 | 9.14 | 20.05
42.03 | Isolador galvanizado para mastro | Isolador galvanizado para mastro
42.03.020 |  | Isolador galvanizado para mastro de diâmetro 2´, simples com 1 descida | un | 6.81 | 9.14 | 15.95
42.03.040 |  | Isolador galvanizado para mastro de diâmetro 2´, simples com 2 descidas | un | 9.61 | 9.14 | 18.75
42.03.060 |  | Isolador galvanizado para mastro de diâmetro 2´, reforçado com 1 descida | un | 8.33 | 9.14 | 17.47
42.03.080 |  | Isolador galvanizado para mastro de diâmetro 2´, reforçado com 2 descidas | un | 11.41 | 9.14 | 20.55
42.04 | Componentes de sustentação para mastro galvanizado | Componentes de sustentação para mastro galvanizado
42.04.020 |  | Braçadeira de contraventagem para mastro de diâmetro 2´ | un | 7.83 | 9.14 | 16.97
42.04.040 |  | Apoio para mastro de diâmetro 2´ | un | 6.13 | 9.14 | 15.27
42.04.060 |  | Base para mastro de diâmetro 2´ | un | 41.62 | 9.14 | 50.76
42.04.080 |  | Contraventagem com cabo para mastro de diâmetro 2´ | un | 98.38 | 10.96 | 109.34
42.04.120 |  | Mastro simples galvanizado de diâmetro 2´ | m | 47.01 | 10.96 | 57.97
42.04.140 |  | Suporte porta bandeira simples para mastro de diâmetro 2´ | un | 13.01 | 9.14 | 22.15
42.04.160 |  | Suporte porta bandeira reforçado para mastro de diâmetro 2´ | un | 19.08 | 9.14 | 28.22
42.05 | Componentes para cabo de descida | Componentes para cabo de descida
42.05.010 |  | Sinalizador de obstáculo simples, sem célula fotoelétrica | un | 25.1 | 9.14 | 34.24
42.05.020 |  | Braçadeira para fixação do aparelho sinalizador para mastro de diâmetro 2´ | un | 9.58 | 9.14 | 18.72
42.05.030 |  | Sinalizador de obstáculo duplo, sem célula fotoelétrica | un | 53.97 | 9.14 | 63.11
42.05.050 |  | Sinalizador de obstáculo simples, com célula fotoelétrica | un | 39.03 | 9.14 | 48.17
42.05.070 |  | Sinalizador de obstáculo duplo, com célula fotoelétrica | un | 79.45 | 9.14 | 88.59
42.05.100 |  | Caixa de inspeção suspensa | un | 12.79 | 36.5 | 49.29
42.05.110 |  | Conector cabo/haste de 3/4´ | un | 12.41 | 3.66 | 16.07
42.05.120 |  | Conector de emenda em latão para cabo de até 50 mm² com 4 parafusos | un | 15.31 | 3.66 | 18.97
42.05.140 |  | Conector olhal cabo/haste de 3/4´ | un | 3.74 | 3.66 | 7.4
42.05.160 |  | Conector olhal cabo/haste de 5/8´ | un | 2.99 | 3.66 | 6.65
42.05.170 |  | Vergalhão liso de aço galvanizado, diâmetro de 3/8´ | m | 7.68 | 14.6 | 22.28
42.05.180 |  | Esticador em latão para cabo de cobre | un | 14.81 | 9.14 | 23.95
42.05.190 |  | Haste de aterramento de 3/4´ x 3,00 m | un | 101.98 | 18.26 | 120.24
42.05.200 |  | Haste de aterramento de 5/8´ x 2,40 m | un | 67.23 | 18.26 | 85.49
42.05.210 |  | Haste de aterramento de 5/8´ x 3,00 m | un | 79.83 | 18.26 | 98.09
42.05.220 |  | Mastro para sinalizador de obstáculo, de 1,50 m x 3/4´ | un | 35.24 | 9.14 | 44.38
42.05.230 |  | Clips de fixação para vergalhão em aço galvanizado de 3/8´ | un | 2.34 | 7.3 | 9.64
42.05.240 |  | Suporte para tubo de proteção com chapa de encosto, diâmetro 2´ | un | 7.35 | 9.14 | 16.49
42.05.250 |  | Barra condutora chata em alumínio de 3/4´ x 1/4´, inclusive acessórios de fixação | m | 10.95 | 18.26 | 29.21
42.05.260 |  | Suporte para tubo de proteção com grapa para chumbar, diâmetro 2´ | un | 7.13 | 9.14 | 16.27
42.05.270 |  | Conector em latão estanhado para cabos de 16 a 50 mm² e vergalhões até 3/8" | un | 14.57 | 7.3 | 21.87
42.05.290 |  | Suporte para fixação de terminal aéreo e/ou de cabo de cobre nu, com base plana | un | 3.55 | 9.14 | 12.69
42.05.300 |  | Tampa para caixa de inspeção cilíndrica, aço galvanizado | un | 27.5 | 1.84 | 29.34
42.05.310 |  | Caixa de inspeção do terra cilíndrica em PVC rígido, diâmetro de 300 mm - h= 250 mm | un | 15.17 | 9.14 | 24.31
42.05.320 |  | Caixa de inspeção do terra cilíndrica em PVC rígido, diâmetro de 300 mm - h= 400 mm | un | 23.52 | 9.14 | 32.66
42.05.330 |  | Caixa de inspeção do terra cilíndrica em PVC rígido, diâmetro de 300 mm - h= 600 mm | un | 32.35 | 9.14 | 41.49
42.05.340 |  | Barra condutora chata em cobre de 3/4´ x 3/16´, inclusive acessórios de fixação | m | 44.53 | 18.26 | 62.79
42.05.370 |  | Caixa de equalização, de embutir, em aço com barramento, de 400 x 400 mm e tampa | un | 392.88 | 36.5 | 429.38
42.05.380 |  | Caixa de equalização, de embutir, em aço com barramento, de 200 x 200 mm e tampa | un | 231.51 | 36.5 | 268.01
42.05.390 |  | Presilha em latão para cabos de 16 até 50 mm² | un | 1.14 | 1.49 | 2.63
42.05.410 |  | Suporte para fixação de terminal aéreo e/ou de cabo de cobre nu, com base ondulada | un | 3.33 | 9.14 | 12.47
42.05.440 |  | Barra condutora chata em alumínio de 7/8´ x 1/8´, inclusive acessórios de fixação | m | 4.04 | 18.26 | 22.3
42.05.450 |  | Conector com rabicho e porca em latão para cabo de 16 a 35 mm² | un | 8.81 | 3.66 | 12.47
42.05.510 |  | Suporte para fixação de fita de alumínio 7/8" x 1/8" e/ou cabo de cobre nú, com base ondulada | un | 3.39 | 9.14 | 12.53
42.05.520 |  | Suporte para fixação de fita de alumínio 7/8" x 1/8", com base plana | un | 2.73 | 9.14 | 11.87
42.05.542 |  | Tela equipotencial em aço inoxidável, largura de 200 mm, espessura de 1,4 mm | m | 45.16 | 9.14 | 54.3
42.05.550 |  | Cordoalha flexível "Jumpers" de 25 x 235 mm, com 4 furos de 11 mm | un | 36.63 | 9.14 | 45.77
42.05.560 |  | Cordoalha flexível "Jumpers" de 25 x 300 mm, com 4 furos de 11 mm | un | 37.65 | 9.14 | 46.79
42.05.570 |  | Terminal estanhado com 1 furo e 1 compressão - 16 mm² | un | 2.76 | 9.14 | 11.9
42.05.580 |  | Terminal estanhado com 1 furo e 1 compressão - 35 mm² | un | 3.39 | 9.14 | 12.53
42.05.590 |  | Terminal estanhado com 1 furo e 1 compressão - 50 mm² | un | 4.52 | 9.14 | 13.66
42.05.620 |  | Terminal estanhado com 2 furos e 1 compressão - 50 mm² | un | 9.14 | 9.14 | 18.28
42.05.630 |  | Conector tipo ´X´ para aterramento de telas, acabamento estanhado, para cabo de 16 - 50 mm² | un | 20.99 | 9.14 | 30.13
42.05.650 |  | Malha fechada pré-fabricada em fio de cobre de 16mm e mesch 30 x 30cm para aterramento | m² | 93.26 | 3.72 | 96.98
42.20 | Reparos, conservações e complementos - GRUPO 42 | Reparos, conservações e complementos - GRUPO 42
42.20.080 |  | Solda exotérmica conexão cabo-cabo horizontal em X, bitola do cabo de 16-16mm² a 35-35mm² | un | 5.42 | 18.26 | 23.68
42.20.090 |  | Solda exotérmica conexão cabo-cabo horizontal em X, bitola do cabo de 50-25mm² a 95-50mm² | un | 10.64 | 18.26 | 28.9
42.20.120 |  | Solda exotérmica conexão cabo-cabo horizontal em X sobreposto, bitola do cabo de 35-35mm² a 50-35mm² | un | 10.72 | 18.26 | 28.98
42.20.130 |  | Solda exotérmica conexão cabo-cabo horizontal em X sobreposto, bitola do cabo de 50-50mm² a 95-50mm² | un | 18.69 | 18.26 | 36.95
42.20.150 |  | Solda exotérmica conexão cabo-cabo horizontal em T, bitola do cabo de 16-16mm² a 50-35mm², 70-35mm² e 95-35mm² | un | 5.62 | 18.26 | 23.88
42.20.160 |  | Solda exotérmica conexão cabo-cabo horizontal em T, bitola do cabo de 50-50mm² a 95-50mm² | un | 10.67 | 18.26 | 28.93
42.20.170 |  | Solda exotérmica conexão cabo-cabo horizontal reto, bitola do cabo de 16mm² a 70mm² | un | 5.42 | 18.26 | 23.68
42.20.190 |  | Solda exotérmica conexão cabo-haste em X sobreposto, bitola do cabo de 35mm² a 50mm² para haste de 5/8" e 3/4" | un | 19.43 | 18.26 | 37.69
42.20.210 |  | Solda exotérmica conexão cabo-haste em T, bitola do cabo de 35mm² para haste de 5/8" e 3/4" | un | 11.27 | 18.26 | 29.53
42.20.220 |  | Solda exotérmica conexão cabo-haste em T, bitola do cabo de 50mm² a 95mm² para haste de 5/8" e 3/4" | un | 19.21 | 18.26 | 37.47
42.20.230 |  | Solda exotérmica conexão cabo-haste na lateral, bitola do cabo de 25mm² a 70mm² para haste de 5/8" e 3/4" | un | 11.24 | 18.26 | 29.5
42.20.240 |  | Solda exotérmica conexão cabo-haste no topo, bitola do cabo de 25mm² a 35mm² para haste de 5/8" | un | 10.69 | 18.26 | 28.95
42.20.250 |  | Solda exotérmica conexão cabo-haste no topo, bitola do cabo de 50mm² a 95mm² para haste de 5/8" e 3/4" | un | 10.77 | 18.26 | 29.03
42.20.260 |  | Solda exotérmica conexão cabo-ferro de construção com cabo paralelo, bitola do cabo de 35mm² para haste de 5/8" e 3/4" | un | 5.47 | 18.26 | 23.73
42.20.270 |  | Solda exotérmica conexão cabo-ferro de construção com cabo paralelo, bitola do cabo de 50mm² a 70mm² para haste de 5/8" e 3/4" | un | 10.86 | 18.26 | 29.12
42.20.280 |  | Solda exotérmica conexão cabo-ferro de construção com cabo em X sobreposto, bitola do cabo de 35mm² a 70mm² para haste de 5/8" | un | 10.84 | 18.26 | 29.1
42.20.290 |  | Solda exotérmica conexão cabo-ferro de construção com cabo em X sobreposto, bitola do cabo de 35mm² a 70mm² para haste de 3/8" | un | 10.84 | 18.26 | 29.1
42.20.300 |  | Solda exotérmica conexão cabo-terminal com duas fixações, bitola do cabo de 25mm² a 50mm² para terminal 3x25 | un | 5.52 | 18.26 | 23.78
42.20.310 |  | Solda exotérmica conexão cabo-superfície de aço, bitola do cabo de 16mm² a 35mm² | un | 5.37 | 18.26 | 23.63
42.20.320 |  | Solda exotérmica conexão cabo-superfície de aço, bitola do cabo de 50mm² a 95mm² | un | 10.68 | 18.26 | 28.94
43 | APARELHOS ELÉTRICOS, HIDRÁULICOS E A GÁS. | APARELHOS ELÉTRICOS, HIDRÁULICOS E A GÁS.
43.01 | Bebedouros | Bebedouros
43.01.010 |  | Bebedouro elétrico de pressão em aço inoxidável, capacidade 4 l/h - simples | un | 896.36 | 51.83 | 948.19
43.01.030 |  | Bebedouro elétrico de pressão em aço inoxidável, capacidade 4 l/h - conjugado | un | 1041.33 | 51.83 | 1093.16
43.02 | Chuveiros | Chuveiros
43.02.010 |  | Chuveiro frio em PVC, diâmetro de 10 cm | un | 6.49 | 18.5 | 24.99
43.02.070 |  | Chuveiro com válvula de acionamento antivandalismo, DN= 3/4´ | un | 442.72 | 35.13 | 477.85
43.02.080 |  | Chuveiro elétrico de 6.500W / 220V com resistência blindada | un | 342.43 | 29.33 | 371.76
43.02.100 |  | Chuveiro com jato regulável em metal com acabamento cromado | un | 327.26 | 18.5 | 345.76
43.02.120 |  | Chuveiro frio em PVC, diâmetro de 10 cm, com registro e tubo de ligação acoplados | un | 4.12 | 22.21 | 26.33
43.02.130 |  | Chuveiro frio em PVC, diâmetro de 15 cm, com registro e tubo de ligação acoplados | un | 9.8 | 22.21 | 32.01
43.02.140 |  | Chuveiro elétrico de 5.500 W / 220 V em PVC | un | 58.5 | 29.33 | 87.83
43.02.160 |  | Chuveiro lava-olhos, acionamento manual, tubulação em ferro galvanizado com pintura epóxi cor verde | un | 1863.17 | 73.96 | 1937.13
43.02.170 |  | Chuveiro elétrico de 7.500W / 220 V, com resistência blindada | un | 295.12 | 29.33 | 324.45
43.02.180 |  | Ducha multitemperaturas, com regulagem de inclinação, de 7.500 W / 220 V | un | 120.85 | 29.33 | 150.18
43.03 | Aquecedores | Aquecedores
43.03.050 |  | Aquecedor a gás de acumulação, capacidade 300 l | un | 7325.39 | 147.92 | 7473.31
43.03.130 |  | Aquecedor a gás de acumulação, capacidade 500 l | un | 9390.58 | 166.42 | 9557
43.03.210 |  | Aquecedor de passagem elétrico individual, baixa pressão, 5.100 W / 127 V ou 5.200 W / 220 V | un | 725.59 | 184.42 | 910.01
43.03.220 |  | Sistema de aquecimento de passagem a gás com sistema misturador para abastecimento de até 08 duchas | cj | 9740.76 | 3901.12 | 13641.88
43.03.230 |  | Sistema de aquecimento de passagem a gás com sistema misturador para abastecimento de até 16 duchas | cj | 16051.42 | 4388.76 | 20440.18
43.03.240 |  | Sistema de aquecimento de passagem a gás com sistema misturador para abastecimento de até 24 duchas | cj | 20874.75 | 5160.44 | 26035.19
43.03.500 |  | Coletor em alumínio para sistema de aquecimento solar com área coletora até 1,60 m² | un | 819.12 | 38.05 | 857.17
43.03.510 |  | Coletor em alumínio para sistema de aquecimento solar com área coletora até 2,00 m² | un | 987.58 | 47.57 | 1035.15
43.03.550 |  | Reservatório térmico horizontal em aço inoxidável AISI 304, capacidade de 500 litros | un | 2024.43 | 51.83 | 2076.26
43.04 | Torneiras elétricas | Torneiras elétricas
43.04.020 |  | Torneira elétrica | un | 142.1 | 29.33 | 171.43
43.05 | Exaustor, ventilador e circulador de ar | Exaustor, ventilador e circulador de ar
43.05.030 |  | Exaustor elétrico em plástico, vazão de 150 a 190m³/h | un | 247.25 | 36.5 | 283.75
43.06 | Emissores de som | Emissores de som
43.06.010 |  | Cigarra de embutir 50/60HZ até 127V, com placa | un | 27.77 | 18.26 | 46.03
43.07 | Aparelho condicionador de ar | Aparelho condicionador de ar
43.07.300 |  | Ar condicionado a frio, tipo split cassete com capacidade de 18.000 BTU/h | cj | 5461.52 | 289 | 5750.52
43.07.310 |  | Ar condicionado a frio, tipo split cassete com capacidade de 24.000 BTU/h | cj | 6385.45 | 298.43 | 6683.88
43.07.320 |  | Ar condicionado a frio, tipo split cassete com capacidade de 36.000 BTU/h | cj | 8751.04 | 298.43 | 9049.47
43.07.330 |  | Ar condicionado a frio, tipo split parede com capacidade de 12.000 BTU/h | cj | 2449.82 | 289 | 2738.82
43.07.340 |  | Ar condicionado a frio, tipo split parede com capacidade de 18.000 BTU/h | cj | 2885.79 | 289 | 3174.79
43.07.350 |  | Ar condicionado a frio, tipo split parede com capacidade de 24.000 BTU/h | cj | 4498.51 | 298.43 | 4796.94
43.07.360 |  | Ar condicionado a frio, tipo split parede com capacidade de 30.000 BTU/h | cj | 4833.38 | 298.43 | 5131.81
43.07.370 |  | Ar condicionado a frio, tipo split piso teto com capacidade de 18.000 BTU/h | cj | 3934.05 | 289 | 4223.05
43.07.380 |  | Ar condicionado a frio, tipo split piso teto com capacidade de 24.000 BTU/h | cj | 4816.41 | 298.43 | 5114.84
43.07.390 |  | Ar condicionado a frio, tipo split piso teto com capacidade de 36.000 BTU/h | cj | 7422.71 | 298.43 | 7721.14
43.08 | Equipamentos para sistema VRF ar condicionado | Equipamentos para sistema VRF ar condicionado
43.08.001 |  | Condensador para sistema VRF de ar condicionado, capacidade até 6,0 TR | un | 28534.04 | 672.56 | 29206.6
43.08.002 |  | Condensador para sistema VRF de ar condicionado, capacidade de 8,0 TR a 10,0 TR | un | 32984.07 | 672.56 | 33656.63
43.08.003 |  | Condensador para sistema VRF de ar condicionado, capacidade de 11,0 TR a 13,0 TR | un | 38110.67 | 672.56 | 38783.23
43.08.004 |  | Condensador para sistema VRF de ar condicionado, capacidade de 14,0 TR a 16,0 TR | un | 42470.03 | 672.56 | 43142.59
43.08.020 |  | Evaporador para sistema VRF de ar condicionado, tipo parede, capacidade de 1,0 TR | un | 2743.56 | 588.49 | 3332.05
43.08.021 |  | Evaporador para sistema VRF de ar condicionado, tipo parede, capacidade de 2,0 TR | un | 3546.94 | 588.49 | 4135.43
43.08.022 |  | Evaporador para sistema VRF de ar condicionado, tipo parede, capacidade de 3,0 TR | un | 4769.23 | 588.49 | 5357.72
43.08.030 |  | Evaporador para sistema VRF de ar condicionado, tipo piso teto, capacidade de 1,0 TR | un | 3054.2 | 588.49 | 3642.69
43.08.031 |  | Evaporador para sistema VRF de ar condicionado, tipo piso teto, capacidade de 2,0 TR | un | 3516.81 | 588.49 | 4105.3
43.08.032 |  | Evaporador para sistema VRF de ar condicionado, tipo piso teto, capacidade de 3,0 TR | un | 4175.33 | 588.49 | 4763.82
43.08.033 |  | Evaporador para sistema VRF de ar condicionado, tipo piso teto, capacidade de 4,0 TR | un | 4835.96 | 588.49 | 5424.45
43.08.040 |  | Evaporador para sistema VRF de ar condicionado, tipo cassete, capacidade de 1,0 TR | un | 2818.76 | 588.49 | 3407.25
43.08.041 |  | Evaporador para sistema VRF de ar condicionado, tipo cassete, capacidade de 2,0 TR | un | 3202.47 | 588.49 | 3790.96
43.08.042 |  | Evaporador para sistema VRF de ar condicionado, tipo cassete, capacidade de 3,0 TR | un | 3475.93 | 588.49 | 4064.42
43.08.043 |  | Evaporador para sistema VRF de ar condicionado, tipo cassete, capacidade de 4,0 TR | un | 3589.95 | 588.49 | 4178.44
43.10 | Bombas centrífugas, uso geral | Bombas centrífugas, uso geral
43.10.050 |  | Conjunto motor-bomba (centrífuga) 10 cv, monoestágio, Hman= 24 a 36 mca, Q= 53 a 45 m³/h | un | 5539.99 | 206.36 | 5746.35
43.10.090 |  | Conjunto motor-bomba (centrífuga) 20 cv, monoestágio, Hman= 40 a 70 mca, Q= 76 a 28 m³/h | un | 9869.17 | 206.36 | 10075.53
43.10.110 |  | Conjunto motor-bomba (centrífuga) 5 cv, monoestágio, Hmam= 14 a 26 mca, Q= 56 a 30 m³/h | un | 2885.48 | 206.36 | 3091.84
43.10.130 |  | Conjunto motor-bomba (centrífuga) 3/4 cv, monoestágio, Hman= 10 a 16 mca, Q= 12,7 a 8 m³/h | un | 1411.63 | 206.36 | 1617.99
43.10.210 |  | Conjunto motor-bomba (centrífuga) 60 cv, monoestágio, Hman= 90 a 125 mca, Q= 115 a 50 m³/h | un | 23590 | 206.36 | 23796.36
43.10.230 |  | Conjunto motor-bomba (centrífuga) 2 cv, monoestágio, Hman= 12 a 27 mca, Q= 25 a 8 m³/h | un | 1774.66 | 206.36 | 1981.02
43.10.250 |  | Conjunto motor-bomba (centrífuga) 15 cv, monoestágio, Hman= 30 a 60 mca, Q= 82 a 20 m³/h | un | 6295.07 | 206.36 | 6501.43
43.10.290 |  | Conjunto motor-bomba (centrífuga) 5 cv, monoestágio, Hman= 24 a 33 mca, Q= 41,6 a 35,2 m³/h | un | 3001.19 | 206.36 | 3207.55
43.10.450 |  | Conjunto motor-bomba (centrífuga) 30 cv, monoestágio, Hman= 20 a 50 mca, Q= 197 a 112 m³/h | un | 10887.27 | 206.36 | 11093.63
43.10.452 |  | Conjunto motor-bomba (centrífuga) 1,5 cv, multiestágio, Hman= 20 a 35 mca, Q= 7,1 a 4,5 m³/h | un | 2226.52 | 206.36 | 2432.88
43.10.454 |  | Conjunto motor-bomba (centrífuga) 3 cv, multiestágio, Hman= 30 a 45 mca, Q= 12,4 a 8,4 m³/h | un | 3027.99 | 206.36 | 3234.35
43.10.456 |  | Conjunto motor-bomba (centrífuga) 3 cv, multiestágio, Hman= 35 a 60 mca, Q= 7,8 a 5,8 m³/h | un | 3419.44 | 206.36 | 3625.8
43.10.480 |  | Conjunto motor-bomba (centrífuga) 7,5 cv, multiestágio, Hman= 30 a 80 mca, Q= 21,6 a 12,0 m³/h | un | 4692.66 | 206.36 | 4899.02
43.10.490 |  | Conjunto motor-bomba (centrífuga) 5 cv, multiestágio, Hman= 25 a 50 mca, Q= 21,0 a 13,3 m³/h | un | 3610.37 | 206.36 | 3816.73
43.10.620 |  | Conjunto motor-bomba (centrífuga), 0,5 cv, monoestágio, Hman= 10 a 20 mca, Q= 7,5 a 1,5 m³/h | un | 931.79 | 206.36 | 1138.15
43.10.670 |  | Conjunto motor-bomba (centrífuga) 0,5 cv, monoestágio, trifásico, Hman= 9 a 21 mca, Q= 8,3 a 2,0 m³/h | un | 669.75 | 206.36 | 876.11
43.10.730 |  | Conjunto motor-bomba (centrífuga) 30 cv, monoestágio trifásico, Hman= 70 a 94 mca, Q= 34,80 a 61,7 m³/h | un | 9710.63 | 206.36 | 9916.99
43.10.740 |  | Conjunto motor-bomba (centrífuga) 20 cv, monoestágio trifásico, Hman= 62 a 90 mca, Q= 21,1 a 43,8 m³/h | un | 6892.94 | 206.36 | 7099.3
43.10.750 |  | Conjunto motor-bomba (centrífuga) 1 cv, monoestágio trifásico, Hman= 8 a 25 mca e Q= 11 a 1,50 m³/h | un | 857.61 | 206.36 | 1063.97
43.10.770 |  | Conjunto motor-bomba (centrífuga) 40 cv, monoestágio trifásico, Hman= 45 a 75 mca e Q= 120 a 75 m³/h | un | 12574.17 | 206.36 | 12780.53
43.10.780 |  | Conjunto motor-bomba (centrífuga) 50 cv, monoestágio trifásico, Hman= 61 a 81 mca e Q= 170 a 80 m³/h | un | 13857.69 | 206.36 | 14064.05
43.10.790 |  | Conjunto motor-bomba (centrífuga) 1 cv, multiestágio, trifásico, Hman= 15 a 30 mca, Q= 6,5 a 4,2m³/h | un | 983.59 | 206.36 | 1189.95
43.10.794 |  | Conjunto motor-bomba (centrífuga) 1 cv, multiestágio, trifásico, Hman= 70 a 115 mca e Q= 1,0 a 1,6 m³/h | un | 1803.63 | 206.36 | 2009.99
43.11 | Bombas submersíveis | Bombas submersíveis
43.11.050 |  | Conjunto motor-bomba submersível para poço profundo de 6´, Q= 10 a 20m³/h, Hman= 80 a 48 mca, até 6 HP | un | 5134.11 | 439.92 | 5574.03
43.11.060 |  | Conjunto motor-bomba submersível para poço profundo de 6´, Q= 10 a 20m³/h, Hman= 108 a 64,5 mca, 8 HP | un | 5980.36 | 439.92 | 6420.28
43.11.100 |  | Conjunto motor-bomba submersível para poço profundo de 6´, Q= 10 a 20m³/h, Hman= 274 a 170 mca, 20 HP | un | 12155.43 | 439.92 | 12595.35
43.11.110 |  | Conjunto motor-bomba submersível para poço profundo de 6´, Q= 20 a 34m³/h, Hman= 56,5 a 32 mca, até 8 HP | un | 5467.18 | 439.92 | 5907.1
43.11.130 |  | Conjunto motor-bomba submersível para poço profundo de 6´, Q= 20 a 34m³/h, Hman= 92,5 a 53 mca, 12,5 HP | un | 6499.02 | 439.92 | 6938.94
43.11.150 |  | Conjunto motor-bomba submersível para poço profundo de 6´, Q= 20 a 34m³/h, Hman= 152 a 88 mca, 20 HP | un | 10612.56 | 439.92 | 11052.48
43.11.310 |  | Conjunto motor-bomba submersível vertical para esgoto, Q= 5 a 20 m³/h, Hman= 42 a 25 mca, potência de 6,25 cv, 4,6 kW, 60 Hz | un | 18206 | 439.92 | 18645.92
43.11.320 |  | Conjunto motor-bomba submersível vertical para esgoto, Q= 4,8 a 25,8 m³/h, Hmam= 19 a 5 mca, potência 1 cv, diâmetro de sólidos até 20mm | un | 3467.52 | 293.92 | 3761.44
43.11.330 |  | Conjunto motor-bomba submersível vertical para esgoto, Q= 4,6 a 57,2 m³/h, Hman= 13 a 4 mca, potência 2 a 3,5 cv, diâmetro de sólidos até 50mm | un | 4810.72 | 293.92 | 5104.64
43.11.350 |  | Conjunto motor-bomba submersível vertical para esgoto, Q= 5 a 19 m³/h, Hman= 63 a 45 mca, potência 13,6 cv, 10 kW, 60 Hz | un | 28136 | 293.92 | 28429.92
43.11.360 |  | Conjunto motor-bomba submersível vertical para águas residuais, Q= 2 a16 m³/h, Hman= 12 a 2 mca, potência de 0,5 cv | un | 1390.2 | 293.92 | 1684.12
43.11.370 |  | Conjunto motor-bomba submersível vertical para águas residuais, Q= 3 a 20 m³/h, Hman= 13 a 5 mca, potência de 1 cv | un | 1651.66 | 293.92 | 1945.58
43.11.380 |  | Conjunto motor-bomba submersível vertical para águas residuais, Q= 10 a 50 m³/h, Hman= 22 a 4 mca, potência 4 cv | un | 3858.22 | 293.92 | 4152.14
43.11.390 |  | Conjunto motor-bomba submersível vertical para águas residuais, Q= 8 a 45 m³/h, Hman= 10,5 a 3,5 mca, potência 1,5 cv | un | 2408.6 | 293.92 | 2702.52
43.11.400 |  | Conjunto motor-bomba submersível vertical para esgoto, Q= 3,4 a 86,3 m³/h, Hman= 14 a 5 mca, potência 5 cv | un | 9414.02 | 293.92 | 9707.94
43.11.410 |  | Conjunto motor-bomba submersível vertical para esgoto, Q= 9,1 a 113,6m³/h, Hman= 20 a 15 mca, potência 10 cv | un | 15570.88 | 293.92 | 15864.8
43.11.420 |  | Conjunto motor-bomba submersível vertical para esgoto, Q=9,3 a 69,0 m³/h, Hman=15 a 7 mca, potência 3cv, diâmetro de sólidos 50/65mm | un | 4222.23 | 293.92 | 4516.15
43.11.460 |  | Conjunto motor-bomba submersível vertical para esgoto, Q= 40 m³/h, Hman= 40 mca, diâmetro de sólidos até 50 mm | un | 17010.14 | 293.92 | 17304.06
43.12 | Bombas especiais, uso industrial | Bombas especiais, uso industrial
43.12.500 |  | Filtro de areia com carga de areia filtrante, vazão de 16,9 m³/h | un | 2171.3 | 103.66 | 2274.96
43.20 | Reparos, conservações e complementos - GRUPO 43 | Reparos, conservações e complementos - GRUPO 43
43.20.130 |  | Caixa de passagem para condicionamento de ar tipo Split, com saída de dreno único na vertical - 39 x 22 x 6 cm | un | 35.08 | 9.88 | 44.96
43.20.140 |  | Bomba de remoção de condensados para condicionadores de ar | un | 676.46 | 36.5 | 712.96
43.20.200 |  | Controlador de temperatura analógico | un | 166.8 | 18.26 | 185.06
43.20.210 |  | Bomba de circulação para água quente | un | 483.89 | 18.26 | 502.15
44 | APARELHOS E METAIS HIDRÁULICOS | APARELHOS E METAIS HIDRÁULICOS
44.01 | Aparelhos e louças | Aparelhos e louças
44.01.030 |  | Bacia turca de louça - 6 litros | un | 319.54 | 44.41 | 363.95
44.01.050 |  | Bacia sifonada de louça sem tampa - 6 litros | un | 144.55 | 44.41 | 188.96
44.01.070 |  | Bacia sifonada de louça sem tampa com saída horizontal - 6 litros | un | 275.29 | 44.41 | 319.7
44.01.100 |  | Lavatório de louça sem coluna | un | 55.78 | 51.83 | 107.61
44.01.110 |  | Lavatório de louça com coluna | un | 170.03 | 51.83 | 221.86
44.01.160 |  | Lavatório de louça pequeno com coluna suspensa - linha especial | un | 368.09 | 51.83 | 419.92
44.01.170 |  | Lavatório em polipropileno | un | 22.24 | 18.5 | 40.74
44.01.200 |  | Mictório de louça sifonado auto aspirante | un | 345.48 | 51.83 | 397.31
44.01.240 |  | Lavatório em louça com coluna suspensa | un | 274.18 | 51.83 | 326.01
44.01.270 |  | Cuba de louça de embutir oval | un | 73.41 | 18.5 | 91.91
44.01.310 |  | Tanque de louça com coluna de 30 litros | un | 399.67 | 110.94 | 510.61
44.01.340 |  | Tanque simples em concreto pré-moldado | un | 53.76 | 36.98 | 90.74
44.01.360 |  | Tanque de louça com coluna de 18 a 20 litros | un | 361.63 | 110.94 | 472.57
44.01.370 |  | Tanque em granito sintético, linha comercial - sem pertences | un | 118.11 | 36.98 | 155.09
44.01.610 |  | Lavatório de louça para canto, sem coluna - sem pertences | un | 108.09 | 18.5 | 126.59
44.01.670 |  | Caixa de descarga em plástico, de sobrepor, capacidade 6 litros com engate flexível | un | 38.07 | 12.2 | 50.27
44.01.680 |  | Caixa de descarga em plástico, de sobrepor, capacidade 9 litros com engate flexível | un | 42.51 | 12.2 | 54.71
44.01.690 |  | Tanque de louça sem coluna de 30 litros | un | 317.08 | 110.94 | 428.02
44.01.700 |  | Banheira para imersão sem hidromassagem | un | 1824.18 | 77.67 | 1901.85
44.01.800 |  | Bacia sifonada com caixa de descarga acoplada sem tampa - 6 litros | cj | 393.34 | 44.41 | 437.75
44.01.850 |  | Cuba de louça de embutir redonda | un | 72.6 | 18.5 | 91.1
44.02 | Bancadas e tampos | Bancadas e tampos
44.02.060 |  | Tampo/bancada em granito com espessura de 3 cm | m² | 872.09 | 65.84 | 937.93
44.02.100 |  | Tampo/bancada em mármore nacional espessura de 3 cm | m² | 1081.93 | 65.84 | 1147.77
44.02.200 |  | Tampo/bancada em concreto armado, revestido em aço inoxidável fosco polido | m² | 797.9 | 133.38 | 931.28
44.02.300 |  | Superfície sólido mineral para bancadas, saias, frontões e/ou cubas | m² | 2227.11 | 0 | 2227.11
44.03 | Acessórios e metais | Acessórios e metais
44.03.010 |  | Dispenser toalheiro em ABS e policarbonato para bobina de 20 cm x 200 m, com alavanca | un | 170.8 | 4.52 | 175.32
44.03.020 |  | Meia saboneteira de louça de embutir | un | 20.24 | 10.86 | 31.1
44.03.030 |  | Dispenser toalheiro metálico esmaltado para bobina de 25cm x 50m, sem alavanca | un | 41.69 | 4.52 | 46.21
44.03.040 |  | Saboneteira de louça de embutir | un | 28.26 | 10.86 | 39.12
44.03.050 |  | Dispenser papel higiênico em ABS para rolão 300 / 600 m, com visor | un | 43.32 | 4.52 | 47.84
44.03.080 |  | Porta-papel de louça de embutir | un | 28.73 | 10.86 | 39.59
44.03.090 |  | Cabide cromado para banheiro | un | 34.77 | 4.52 | 39.29
44.03.130 |  | Saboneteira tipo dispenser, para refil de 800 ml | un | 22.6 | 4.52 | 27.12
44.03.180 |  | Dispenser toalheiro em ABS, para folhas | un | 36.27 | 4.52 | 40.79
44.03.210 |  | Ducha cromada simples | un | 43.12 | 18.5 | 61.62
44.03.260 |  | Armário de plástico de embutir, para lavatório | un | 86.52 | 32.92 | 119.44
44.03.300 |  | Torneira volante tipo alavanca | un | 215.52 | 14.07 | 229.59
44.03.310 |  | Torneira de mesa para lavatório, acionamento hidromecânico, com registro integrado regulador de vazão, em latão cromado, DN= 1/2´ | un | 555.21 | 14.07 | 569.28
44.03.360 |  | Ducha higiênica cromada | un | 282.75 | 18.5 | 301.25
44.03.370 |  | Torneira curta com rosca para uso geral, em latão fundido sem acabamento, DN= 1/2´ | un | 22.9 | 12.96 | 35.86
44.03.380 |  | Torneira curta com rosca para uso geral, em latão fundido sem acabamento, DN= 3/4´ | un | 22.65 | 12.96 | 35.61
44.03.400 |  | Torneira curta com rosca para uso geral, em latão fundido cromado, DN= 3/4´ | un | 24.85 | 12.96 | 37.81
44.03.420 |  | Torneira curta sem rosca para uso geral, em latão fundido sem acabamento, DN= 3/4´ | un | 16.87 | 12.96 | 29.83
44.03.430 |  | Torneira curta sem rosca para uso geral, em latão fundido cromado, DN= 1/2´ | un | 19.29 | 12.96 | 32.25
44.03.440 |  | Torneira curta sem rosca para uso geral, em latão fundido cromado, DN= 3/4´ | un | 23.31 | 12.96 | 36.27
44.03.450 |  | Torneira longa sem rosca para uso geral, em latão fundido cromado | un | 35.62 | 12.96 | 48.58
44.03.460 |  | Torneira para lavatório em latão fundido cromado, DN= 1/2´ | un | 34.1 | 14.07 | 48.17
44.03.470 |  | Torneira de parede para pia com bica móvel e arejador, em latão fundido cromado | un | 59.62 | 12.96 | 72.58
44.03.480 |  | Torneira de mesa para lavatório compacta, acionamento hidromecânico, em latão cromado, DN= 1/2´ | un | 182.45 | 14.07 | 196.52
44.03.500 |  | Aparelho misturador de parede, para pia, com bica móvel, acabamento cromado | un | 416.77 | 51.77 | 468.54
44.03.510 |  | Torneira de parede antivandalismo, DN= 3/4´ | un | 235.04 | 29.6 | 264.64
44.03.590 |  | Torneira de mesa para pia com bica móvel e arejador em latão fundido cromado | un | 114.09 | 14.07 | 128.16
44.03.630 |  | Torneira de acionamento restrito, em latão cromado, DN= 1/2´ ou 3/4´ | un | 36.71 | 12.96 | 49.67
44.03.640 |  | Torneira de parede acionamento hidromecânico, em latão cromado, DN= 1/2´ ou 3/4´ | un | 257.8 | 12.96 | 270.76
44.03.670 |  | Caixa de descarga de embutir, acionamento frontal, completa | cj | 522.03 | 51.42 | 573.45
44.03.690 |  | Torneira de parede em ABS, DN 1/2´ ou 3/4´, 10cm | un | 2.1 | 12.96 | 15.06
44.03.700 |  | Torneira de parede em ABS, DN 1/2´ ou 3/4´, 15cm | un | 2.4 | 12.96 | 15.36
44.03.720 |  | Torneira de mesa para lavatório, acionamento hidromecânico com alavanca, registro integrado regulador de vazão, em latão cromado, DN= 1/2´ | un | 352.78 | 14.07 | 366.85
44.03.825 |  | Misturador termostato para chuveiro ou ducha, acabamento cromado | un | 1066.51 | 51.77 | 1118.28
44.03.870 |  | Ducha higiênica branca de PVC | un | 68.11 | 18.5 | 86.61
44.03.900 |  | Secador de mãos em ABS | un | 785.84 | 4.52 | 790.36
44.03.920 |  | Ducha higiênica com registro | un | 237.1 | 18.5 | 255.6
44.03.931 |  | Desviador para duchas e chuveiros | un | 50.28 | 22.13 | 72.41
44.03.940 |  | Válvula dupla para bancada de laboratório, uso em GLP, com bico para mangueira - diâmetro de 1/4´ a 1/2´ | un | 293.24 | 18.5 | 311.74
44.03.950 |  | Válvula para cuba de laboratório, com nuca giratória e bico escalonado para mangueira | un | 321.23 | 18.5 | 339.73
44.04 | Prateleiras | Prateleiras
44.04.030 |  | Prateleira em granito com espessura de 2 cm | m² | 332.98 | 21.41 | 354.39
44.04.040 |  | Prateleira em granilite | m² | 143.29 | 65.84 | 209.13
44.04.050 |  | Prateleira em granito com espessura de 3 cm | m² | 620.26 | 21.41 | 641.67
44.06 | Aparelhos de aço inoxidável | Aparelhos de aço inoxidável
44.06.010 |  | Lavatório coletivo em aço inoxidável | m | 812.36 | 51.83 | 864.19
44.06.100 |  | Mictório coletivo em aço inoxidável | m | 538.11 | 51.83 | 589.94
44.06.200 |  | Tanque em aço inoxidável | un | 663.51 | 110.94 | 774.45
44.06.250 |  | Cuba em aço inoxidável simples de 300 x 140mm | un | 108.35 | 18.5 | 126.85
44.06.300 |  | Cuba em aço inoxidável simples de 400x340x140mm | un | 145.06 | 18.5 | 163.56
44.06.310 |  | Cuba em aço inoxidável simples de 465x300x140mm | un | 155.5 | 18.5 | 174
44.06.320 |  | Cuba em aço inoxidável simples de 560x330x140mm | un | 185.83 | 18.5 | 204.33
44.06.330 |  | Cuba em aço inoxidável simples de 500x400x400mm | un | 592.77 | 18.5 | 611.27
44.06.360 |  | Cuba em aço inoxidável simples de 500x400x200mm | un | 322.16 | 18.5 | 340.66
44.06.370 |  | Cuba em aço inoxidável simples de 500x400x250mm | un | 381.7 | 18.5 | 400.2
44.06.400 |  | Cuba em aço inoxidável simples de 500x400x300mm | un | 452.75 | 18.5 | 471.25
44.06.410 |  | Cuba em aço inoxidável simples de 600x500x300mm | un | 595.85 | 18.5 | 614.35
44.06.470 |  | Cuba em aço inoxidável simples de 600x500x350mm | un | 774.83 | 18.5 | 793.33
44.06.520 |  | Cuba em aço inoxidável simples de 600x500x400mm | un | 808.48 | 18.5 | 826.98
44.06.570 |  | Cuba em aço inoxidável simples de 700x600x450mm | un | 1078.8 | 18.5 | 1097.3
44.06.600 |  | Cuba em aço inoxidável simples de 1400x900x500mm | un | 2471.74 | 18.5 | 2490.24
44.06.610 |  | Cuba em aço inoxidável simples de 1100x600x400mm | un | 1224.6 | 18.5 | 1243.1
44.06.700 |  | Cuba em aço inoxidável dupla de 715x400x140mm | un | 400.52 | 18.5 | 419.02
44.06.710 |  | Cuba em aço inoxidável dupla de 835x340x140mm | un | 421.53 | 18.5 | 440.03
44.06.750 |  | Cuba em aço inoxidável dupla de 1020x400x250mm | un | 720.92 | 18.5 | 739.42
44.20 | Reparos, conservações e complementos - GRUPO 44 | Reparos, conservações e complementos - GRUPO 44
44.20.010 |  | Sifão plástico sanfonado universal de 1´ | un | 8.48 | 14.79 | 23.27
44.20.020 |  | Recolocação de torneiras | un | 0.04 | 18.5 | 18.54
44.20.040 |  | Recolocação de sifões | un | 0.05 | 18.5 | 18.55
44.20.060 |  | Recolocação de aparelhos sanitários, incluindo acessórios | un | 0.59 | 51.83 | 52.42
44.20.080 |  | Recolocação de caixas de descarga de sobrepor | un | 0 | 92.46 | 92.46
44.20.100 |  | Engate flexível metálico DN= 1/2´ | un | 27.69 | 4.46 | 32.15
44.20.110 |  | Engate flexível de PVC DN= 1/2´ | un | 4.27 | 4.46 | 8.73
44.20.120 |  | Canopla para válvula de descarga | un | 82.8 | 2.52 | 85.32
44.20.121 |  | Arejador com articulador em ABS cromado para torneira padrão, completo | un | 25.31 | 1.49 | 26.8
44.20.130 |  | Tubo de ligação para mictório, DN= 1/2´ | un | 44.35 | 4.46 | 48.81
44.20.150 |  | Acabamento cromado para registro | un | 29.71 | 2.52 | 32.23
44.20.160 |  | Botão para válvula de descarga | un | 36.08 | 2.52 | 38.6
44.20.180 |  | Reparo para válvula de descarga | un | 42.81 | 33.28 | 76.09
44.20.200 |  | Sifão de metal cromado de 1 1/2´ x 2´ | un | 107.87 | 18.5 | 126.37
44.20.220 |  | Sifão de metal cromado de 1´ x 1 1/2´ | un | 124.42 | 18.5 | 142.92
44.20.230 |  | Tubo de ligação para sanitário | un | 29.85 | 4.46 | 34.31
44.20.240 |  | Sifão plástico com copo, rígido, de 1´ x 1 1/2´ | un | 14.57 | 14.79 | 29.36
44.20.260 |  | Sifão plástico com copo, rígido, de 1 1/4´ x 2´ | un | 13.95 | 14.79 | 28.74
44.20.280 |  | Tampa de plástico para bacia sanitária | un | 28.82 | 2.23 | 31.05
44.20.300 |  | Bolsa para bacia sanitária | un | 3.65 | 6.28 | 9.93
44.20.310 |  | Filtro de pressão em ABS, para 360 l/h | un | 278.16 | 25.92 | 304.08
44.20.390 |  | Válvula de PVC para lavatório | un | 3.38 | 1.49 | 4.87
44.20.620 |  | Válvula americana | un | 34.6 | 1.49 | 36.09
44.20.640 |  | Válvula de metal cromado de 1 1/2´ | un | 62.16 | 7.39 | 69.55
44.20.650 |  | Válvula de metal cromado de 1´ | un | 26.09 | 7.39 | 33.48
45 | ENTRADA DE ÁGUA, INCÊNDIO E GÁS | ENTRADA DE ÁGUA, INCÊNDIO E GÁS
45.01 | Entrada de água | Entrada de água
45.01.020 |  | Entrada completa de água com abrigo e registro de gaveta, DN= 3/4´ | un | 554.48 | 446.28 | 1000.76
45.01.040 |  | Entrada completa de água com abrigo e registro de gaveta, DN= 1´ | un | 583.42 | 446.28 | 1029.7
45.01.060 |  | Entrada completa de água com abrigo e registro de gaveta, DN= 1 1/2´ | un | 1690.06 | 780.95 | 2471.01
45.01.066 |  | Entrada completa de água com abrigo e registro de gaveta, DN= 2´ | un | 1772.78 | 780.95 | 2553.73
45.01.080 |  | Entrada completa de água com abrigo e registro de gaveta, DN= 2 1/2´ | un | 1960.41 | 780.95 | 2741.36
45.01.082 |  | Entrada completa de água com abrigo e registro de gaveta, DN= 3´ | un | 2135 | 780.95 | 2915.95
45.02 | Entrada de gás | Entrada de gás
45.02.020 |  | Entrada completa de gás GLP domiciliar com 2 bujões de 13 kg | un | 1221.32 | 563.36 | 1784.68
45.02.040 |  | Entrada completa de gás GLP com 2 cilindros de 45 kg | un | 3167.94 | 1212.9 | 4380.84
45.02.060 |  | Entrada completa de gás GLP com 4 cilindros de 45 kg | un | 5420.01 | 1599.06 | 7019.07
45.02.080 |  | Entrada completa de gás GLP com 6 cilindros de 45 kg | un | 7660.76 | 1938.99 | 9599.75
45.02.200 |  | Abrigo padronizado de gás GLP encanado | un | 396.03 | 385.57 | 781.6
45.03 | Hidrômetro | Hidrômetro
45.03.010 |  | Hidrômetro em ferro fundido, diâmetro 50 mm (2´) | un | 2026.38 | 27.74 | 2054.12
45.03.020 |  | Hidrômetro em ferro fundido, diâmetro 80 mm (3´) | un | 2689.05 | 27.74 | 2716.79
45.03.030 |  | Hidrômetro em ferro fundido, diâmetro 100 mm (4´) | un | 3116.04 | 27.74 | 3143.78
45.03.040 |  | Hidrômetro em ferro fundido, diâmetro 150 mm (6´) | un | 5081.5 | 27.74 | 5109.24
45.03.100 |  | Hidrômetro em bronze, diâmetro de 25 mm (1´) | un | 422.39 | 44.37 | 466.76
45.03.110 |  | Hidrômetro em bronze, diâmetro de 40 mm (1 1/2´) | un | 697.16 | 44.37 | 741.53
45.03.200 |  | Filtro tipo cesto para hidrômetro de 50 mm (2´) | un | 1046.16 | 27.74 | 1073.9
45.03.210 |  | Filtro tipo cesto para hidrômetro de 80 mm (3´) | un | 1483.49 | 27.74 | 1511.23
45.20 | Reparos, conservações e complementos - GRUPO 45 | Reparos, conservações e complementos - GRUPO 45
45.20.020 |  | Cilindro de gás (GLP) de 45 kg, com carga | un | 751.2 | 0 | 751.2
46 | TUBULAÇÃO E CONDUTORES PARA LÍQUIDOS E GASES. | TUBULAÇÃO E CONDUTORES PARA LÍQUIDOS E GASES.
46.01 | Tubulação em PVC rígido marrom para sistemas prediais de água fria | Tubulação em PVC rígido marrom para sistemas prediais de água fria
46.01.010 |  | Tubo de PVC rígido soldável marrom, DN= 20 mm, (1/2´), inclusive conexões | m | 3.29 | 18.5 | 21.79
46.01.020 |  | Tubo de PVC rígido soldável marrom, DN= 25 mm, (3/4´), inclusive conexões | m | 4.03 | 18.5 | 22.53
46.01.030 |  | Tubo de PVC rígido soldável marrom, DN= 32 mm, (1´), inclusive conexões | m | 9.28 | 18.5 | 27.78
46.01.040 |  | Tubo de PVC rígido soldável marrom, DN= 40 mm, (1 1/4´), inclusive conexões | m | 12.53 | 18.5 | 31.03
46.01.050 |  | Tubo de PVC rígido soldável marrom, DN= 50 mm, (1 1/2´), inclusive conexões | m | 13.53 | 22.19 | 35.72
46.01.060 |  | Tubo de PVC rígido soldável marrom, DN= 60 mm, (2´), inclusive conexões | m | 23.76 | 25.89 | 49.65
46.01.070 |  | Tubo de PVC rígido soldável marrom, DN= 75 mm, (2 1/2´), inclusive conexões | m | 32.3 | 33.28 | 65.58
46.01.080 |  | Tubo de PVC rígido soldável marrom, DN= 85 mm, (3´), inclusive conexões | m | 39.09 | 36.98 | 76.07
46.01.090 |  | Tubo de PVC rígido soldável marrom, DN= 110 mm, (4´), inclusive conexões | m | 75.33 | 40.69 | 116.02
46.02 | Tubulação em PVC rígido branco para esgoto domiciliar | Tubulação em PVC rígido branco para esgoto domiciliar
46.02.010 |  | Tubo de PVC rígido branco, pontas lisas, soldável, linha esgoto série normal, DN= 40 mm, inclusive conexões | m | 6.7 | 18.5 | 25.2
46.02.050 |  | Tubo de PVC rígido branco PxB com virola e anel de borracha, linha esgoto série normal, DN= 50 mm, inclusive conexões | m | 9.57 | 22.19 | 31.76
46.02.060 |  | Tubo de PVC rígido branco PxB com virola e anel de borracha, linha esgoto série normal, DN= 75 mm, inclusive conexões | m | 15.97 | 33.28 | 49.25
46.02.070 |  | Tubo de PVC rígido branco PxB com virola e anel de borracha, linha esgoto série normal, DN= 100 mm, inclusive conexões | m | 14.99 | 40.69 | 55.68
46.03 | Tubulação em PVC rígido branco série R - A.P e esgoto domiciliar | Tubulação em PVC rígido branco série R - A.P e esgoto domiciliar
46.03.038 |  | Tubo de PVC rígido PxB com virola e anel de borracha, linha esgoto série reforçada ´R´, DN= 50 mm, inclusive conexões | m | 14.76 | 22.19 | 36.95
46.03.040 |  | Tubo de PVC rígido PxB com virola e anel de borracha, linha esgoto série reforçada ´R´, DN= 75 mm, inclusive conexões | m | 20.65 | 33.28 | 53.93
46.03.050 |  | Tubo de PVC rígido PxB com virola e anel de borracha, linha esgoto série reforçada ´R´, DN= 100 mm, inclusive conexões | m | 29.31 | 40.69 | 70
46.03.060 |  | Tubo de PVC rígido PxB com virola e anel de borracha, linha esgoto série reforçada ´R´. DN= 150 mm, inclusive conexões | m | 66.16 | 40.69 | 106.85
46.03.080 |  | Tubo de PVC rígido, pontas lisas, soldável, linha esgoto série reforçada ´R´, DN= 40 mm, inclusive conexões | m | 12.18 | 18.5 | 30.68
46.04 | Tubulação em PVC rígido com junta elástica - adução e distribuição de água | Tubulação em PVC rígido com junta elástica - adução e distribuição de água
46.04.010 |  | Tubo de PVC rígido tipo PBA classe 15, DN= 50mm, (DE= 60mm), inclusive conexões | m | 12.17 | 12.96 | 25.13
46.04.020 |  | Tubo de PVC rígido tipo PBA classe 15, DN= 75mm, (DE= 85mm), inclusive conexões | m | 25.4 | 12.96 | 38.36
46.04.030 |  | Tubo de PVC rígido tipo PBA classe 15, DN= 100mm, (DE= 110mm), inclusive conexões | m | 46.01 | 12.96 | 58.97
46.04.040 |  | Tubo de PVC rígido DEFoFo, DN= 100mm (DE= 118mm), inclusive conexões | m | 50.64 | 12.96 | 63.6
46.04.050 |  | Tubo de PVC rígido DEFoFo, DN= 150mm (DE= 170mm), inclusive conexões | m | 116.13 | 12.96 | 129.09
46.04.070 |  | Tubo de PVC rígido DEFoFo, DN= 200mm (DE= 222mm), inclusive conexões | m | 178.92 | 25.92 | 204.84
46.04.080 |  | Tubo de PVC rígido DEFoFo, DN= 250mm (DE= 274mm), inclusive conexões | m | 288.55 | 25.92 | 314.47
46.04.090 |  | Tubo de PVC rígido DEFoFo, DN= 300mm (DE= 326mm), inclusive conexões | m | 388.65 | 25.92 | 414.57
46.05 | Tubulação em PVC rígido com junta elástica - rede de esgoto | Tubulação em PVC rígido com junta elástica - rede de esgoto
46.05.020 |  | Tubo PVC rígido, tipo Coletor Esgoto, junta elástica, DN= 100 mm, inclusive conexões | m | 15.55 | 12.96 | 28.51
46.05.040 |  | Tubo PVC rígido, tipo Coletor Esgoto, junta elástica, DN= 150 mm, inclusive conexões | m | 33.36 | 12.96 | 46.32
46.05.050 |  | Tubo PVC rígido, tipo Coletor Esgoto, junta elástica, DN= 200 mm, inclusive conexões | m | 53.95 | 25.92 | 79.87
46.05.060 |  | Tubo PVC rígido, tipo Coletor Esgoto, junta elástica, DN= 250 mm, inclusive conexões | m | 87.28 | 25.92 | 113.2
46.05.070 |  | Tubo PVC rígido, tipo Coletor Esgoto, junta elástica, DN= 300 mm, inclusive conexões | m | 142.09 | 25.92 | 168.01
46.05.090 |  | Tubo PVC rígido, tipo Coletor Esgoto, junta elástica, DN= 400 mm, inclusive conexões | m | 261.09 | 25.92 | 287.01
46.07 | Tubulação galvanizado
46.07.010 |  | Tubo galvanizado DN= 1/2´, inclusive conexões | m | 20.78 | 36.98 | 57.76
46.07.020 |  | Tubo galvanizado DN= 3/4´, inclusive conexões | m | 26.04 | 40.69 | 66.73
46.07.030 |  | Tubo galvanizado DN= 1´, inclusive conexões | m | 36.37 | 48.08 | 84.45
46.07.040 |  | Tubo galvanizado DN= 1 1/4´, inclusive conexões | m | 47.04 | 51.77 | 98.81
46.07.050 |  | Tubo galvanizado DN= 1 1/2´, inclusive conexões | m | 50.62 | 59.17 | 109.79
46.07.060 |  | Tubo galvanizado DN= 2´, inclusive conexões | m | 69.78 | 66.57 | 136.35
46.07.070 |  | Tubo galvanizado DN= 2 1/2´, inclusive conexões | m | 90.49 | 73.96 | 164.45
46.07.080 |  | Tubo galvanizado DN= 3´, inclusive conexões | m | 104.38 | 83.21 | 187.59
46.07.090 |  | Tubo galvanizado DN= 4´, inclusive conexões | m | 150.58 | 92.46 | 243.04
46.07.100 |  | Tubo galvanizado DN= 6´, inclusive conexões | m | 232.62 | 101.7 | 334.32
46.08 | Tubulação em aço carbono galvanizado classe schedule | Tubulação galvanizado
46.08.006 |  | Tubo galvanizado sem costura schedule 40, DN= 1/2´, inclusive conexões | m | 32.89 | 36.98 | 69.87
46.08.010 |  | Tubo galvanizado sem costura schedule 40, DN= 3/4´, inclusive conexões | m | 40.1 | 40.69 | 80.79
46.08.020 |  | Tubo galvanizado sem costura schedule 40, DN= 1´, inclusive conexões | m | 44.28 | 48.08 | 92.36
46.08.030 |  | Tubo galvanizado sem costura schedule 40, DN= 1 1/4´, inclusive conexões | m | 58.6 | 51.77 | 110.37
46.08.040 |  | Tubo galvanizado sem costura schedule 40, DN= 1 1/2´, inclusive conexões | m | 65.23 | 59.17 | 124.4
46.08.050 |  | Tubo galvanizado sem costura schedule 40, DN= 2´, inclusive conexões | m | 79.99 | 66.57 | 146.56
46.08.070 |  | Tubo galvanizado sem costura schedule 40, DN= 2 1/2´, inclusive conexões | m | 132.17 | 73.96 | 206.13
46.08.080 |  | Tubo galvanizado sem costura schedule 40, DN= 3´, inclusive conexões | m | 159.89 | 83.21 | 243.1
46.08.100 |  | Tubo galvanizado sem costura schedule 40, DN= 4´, inclusive conexões | m | 215.13 | 92.46 | 307.59
46.08.110 |  | Tubo galvanizado sem costura schedule 40, DN= 6´, inclusive conexões | m | 373.49 | 101.7 | 475.19
46.09 | Conexões e acessórios em ferro fundido, predial e tradicional, esgoto e pluvial | Conexões e acessórios em ferro fundido, predial e tradicional, esgoto e pluvial
46.09.050 |  | Joelho 45° em ferro fundido, linha predial tradicional, DN= 50 mm | un | 47.43 | 11.1 | 58.53
46.09.060 |  | Joelho 45° em ferro fundido, linha predial tradicional, DN= 75 mm | un | 62.77 | 11.1 | 73.87
46.09.070 |  | Joelho 45° em ferro fundido, linha predial tradicional, DN= 100 mm | un | 76.49 | 14.79 | 91.28
46.09.080 |  | Joelho 45° em ferro fundido, linha predial tradicional, DN= 150 mm | un | 129.44 | 14.79 | 144.23
46.09.100 |  | Joelho 87° 30´ em ferro fundido, linha predial tradicional, DN= 50 mm | un | 57.54 | 11.1 | 68.64
46.09.110 |  | Joelho 87° 30´ em ferro fundido, linha predial tradicional, DN= 75 mm | un | 72.8 | 11.1 | 83.9
46.09.120 |  | Joelho 87° 30´ em ferro fundido, linha predial tradicional, DN= 100 mm | un | 101.56 | 14.79 | 116.35
46.09.130 |  | Joelho 87° 30´ em ferro fundido, linha predial tradicional, DN= 150 mm | un | 171.79 | 14.79 | 186.58
46.09.150 |  | Luva bolsa e bolsa em ferro fundido, linha predial tradicional, DN= 50 mm | un | 36.61 | 11.1 | 47.71
46.09.160 |  | Luva bolsa e bolsa em ferro fundido, linha predial tradicional, DN= 75 mm | un | 43.53 | 11.1 | 54.63
46.09.170 |  | Luva bolsa e bolsa em ferro fundido, linha predial tradicional, DN= 100 mm | un | 49.44 | 14.79 | 64.23
46.09.180 |  | Luva bolsa e bolsa em ferro fundido, linha predial tradicional, DN= 150 mm | un | 70.37 | 14.79 | 85.16
46.09.200 |  | Placa cega em ferro fundido, linha predial tradicional, DN= 75 mm | un | 27.18 | 11.1 | 38.28
46.09.210 |  | Placa cega em ferro fundido, linha predial tradicional, DN= 100 mm | un | 31.9 | 14.79 | 46.69
46.09.230 |  | Junção 45° em ferro fundido, linha predial tradicional, DN= 50 x 50 mm | un | 72.7 | 11.1 | 83.8
46.09.240 |  | Junção 45° em ferro fundido, linha predial tradicional, DN= 75 x 50 mm | un | 96.82 | 14.79 | 111.61
46.09.250 |  | Junção 45° em ferro fundido, linha predial tradicional, DN= 75 x 75 mm | un | 105.24 | 14.79 | 120.03
46.09.260 |  | Junção 45° em ferro fundido, linha predial tradicional, DN= 100 x 50 mm | un | 110.08 | 14.79 | 124.87
46.09.270 |  | Junção 45° em ferro fundido, linha predial tradicional, DN= 100 x 75 mm | un | 124.45 | 14.79 | 139.24
46.09.280 |  | Junção 45° em ferro fundido, linha predial tradicional, DN= 100 x 100 mm | un | 141.59 | 14.79 | 156.38
46.09.290 |  | Junção 45° em ferro fundido, linha predial tradicional, DN= 150 x 100 mm | un | 167.59 | 18.5 | 186.09
46.09.300 |  | Junção dupla 45° em ferro fundido, linha predial tradicional, DN= 100 mm | un | 190.42 | 14.79 | 205.21
46.09.320 |  | Te sanitário 87° 30´ em ferro fundido, linha predial tradicional, DN= 50 x 50 mm | un | 56.95 | 11.1 | 68.05
46.09.330 |  | Te sanitário 87° 30´ em ferro fundido, linha predial tradicional, DN= 75 x 50 mm | un | 67.54 | 14.79 | 82.33
46.09.340 |  | Te sanitário 87° 30´ em ferro fundido, linha predial tradicional, DN= 75 x 75 mm | un | 80.85 | 14.79 | 95.64
46.09.350 |  | Te sanitário 87° 30´ em ferro fundido, linha predial tradicional, DN= 100 x 50 mm | un | 78.23 | 14.79 | 93.02
46.09.360 |  | Te sanitário 87° 30´ em ferro fundido, linha predial tradicional, DN= 100 x 75 mm | un | 88.75 | 14.79 | 103.54
46.09.370 |  | Te sanitário 87° 30´ em ferro fundido, linha predial tradicional, DN= 100 x 100 mm | un | 114.74 | 14.79 | 129.53
46.09.400 |  | Bucha de redução em ferro fundido, linha predial tradicional, DN= 75 x 50 mm | un | 25.74 | 14.79 | 40.53
46.09.410 |  | Bucha de redução em ferro fundido, linha predial tradicional, DN= 100 x 75 mm | un | 28.8 | 14.79 | 43.59
46.09.420 |  | Bucha de redução em ferro fundido, linha predial tradicional, DN= 150 x 100 mm | un | 77.39 | 18.5 | 95.89
46.10 | Tubulação em cobre para água quente, gás e vapor | Tubulação em cobre para água quente, gás e vapor
46.10.010 |  | Tubo de cobre classe A, DN= 15mm (1/2´), inclusive conexões | m | 35.8 | 12.2 | 48
46.10.020 |  | Tubo de cobre classe A, DN= 22mm (3/4´), inclusive conexões | m | 53.67 | 13.31 | 66.98
46.10.030 |  | Tubo de cobre classe A, DN= 28mm (1´), inclusive conexões | m | 65.87 | 16.65 | 82.52
46.10.040 |  | Tubo de cobre classe A, DN= 35mm (1 1/4´), inclusive conexões | m | 104.47 | 18.86 | 123.33
46.10.050 |  | Tubo de cobre classe A, DN= 42mm (1 1/2´), inclusive conexões | m | 115.85 | 18.86 | 134.71
46.10.060 |  | Tubo de cobre classe A, DN= 54mm (2´), inclusive conexões | m | 162.57 | 25.52 | 188.09
46.10.070 |  | Tubo de cobre classe A, DN= 66mm (2 1/2´), inclusive conexões | m | 224.56 | 29.96 | 254.52
46.10.080 |  | Tubo de cobre classe A, DN= 79mm (3´), inclusive conexões | m | 301.03 | 32.17 | 333.2
46.10.090 |  | Tubo de cobre classe A, DN= 104mm (4´), inclusive conexões | m | 416.17 | 36.61 | 452.78
46.10.200 |  | Tubo de cobre classe E, DN= 22mm (3/4´), inclusive conexões | m | 35.07 | 13.31 | 48.38
46.10.210 |  | Tubo de cobre classe E, DN= 28mm (1´), inclusive conexões | m | 43.74 | 16.65 | 60.39
46.10.220 |  | Tubo de cobre classe E, DN= 35mm (1 1/4´), inclusive conexões | m | 67.61 | 18.86 | 86.47
46.10.230 |  | Tubo de cobre classe E, DN= 42mm (1 1/2´), inclusive conexões | m | 80 | 18.86 | 98.86
46.10.240 |  | Tubo de cobre classe E, DN= 54mm (2´), inclusive conexões | m | 122.85 | 25.52 | 148.37
46.10.250 |  | Tubo de cobre classe E, DN= 66mm (2 1/2´), inclusive conexões | m | 157.33 | 29.96 | 187.29
46.12 | Tubulação em concreto para rede de águas pluviais | Tubulação em concreto para rede de águas pluviais
46.12.010 |  | Tubo de concreto (PS-1), DN= 300mm | m | 34.78 | 24.15 | 58.93
46.12.020 |  | Tubo de concreto (PS-1), DN= 400mm | m | 44.15 | 28.02 | 72.17
46.12.050 |  | Tubo de concreto (PS-2), DN= 300mm | m | 39.37 | 24.15 | 63.52
46.12.060 |  | Tubo de concreto (PS-2), DN= 400mm | m | 49.72 | 28.02 | 77.74
46.12.070 |  | Tubo de concreto (PS-2), DN= 500mm | m | 72.37 | 34.6 | 106.97
46.12.080 |  | Tubo de concreto (PA-1), DN= 600mm | m | 101.69 | 39.38 | 141.07
46.12.100 |  | Tubo de concreto (PA-1), DN= 800mm | m | 180.64 | 50.74 | 231.38
46.12.120 |  | Tubo de concreto (PA-1), DN= 1000mm | m | 262.48 | 63.91 | 326.39
46.12.140 |  | Tubo de concreto (PA-1), DN= 1200mm | m | 377.5 | 95.54 | 473.04
46.12.150 |  | Tubo de concreto (PA-2), DN= 600mm | m | 105.11 | 39.38 | 144.49
46.12.160 |  | Tubo de concreto (PA-2), DN= 800mm | m | 184.12 | 50.74 | 234.86
46.12.170 |  | Tubo de concreto (PA-2), DN= 1000mm | m | 272.85 | 63.91 | 336.76
46.12.180 |  | Tubo de concreto (PA-3), DN= 600mm | m | 140.69 | 39.38 | 180.07
46.12.190 |  | Tubo de concreto (PA-3), DN= 800mm | m | 252.83 | 50.74 | 303.57
46.12.200 |  | Tubo de concreto (PA-3), DN= 1000mm | m | 369 | 63.91 | 432.91
46.12.210 |  | Meio tubo de concreto, DN= 300mm | m | 21.9 | 23.39 | 45.29
46.12.220 |  | Meio tubo de concreto, DN= 400mm | m | 27.19 | 29.81 | 57
46.12.240 |  | Meio tubo de concreto, DN= 600mm | m | 48.04 | 50.37 | 98.41
46.12.250 |  | Tubo de concreto (PA-2), DN= 1500mm | m | 617.76 | 143.31 | 761.07
46.12.260 |  | Tubo de concreto (PA-1), DN= 400mm | m | 64.12 | 28.02 | 92.14
46.12.270 |  | Tubo de concreto (PA-2), DN= 400mm | m | 63.48 | 28.02 | 91.5
46.12.280 |  | Tubo de concreto (PA-3), DN= 400mm | m | 85.49 | 28.02 | 113.51
46.12.290 |  | Tubo de concreto (PA-2), DN= 700mm | m | 143.03 | 44.16 | 187.19
46.12.300 |  | Tubo de concreto (PA-2), DN= 500mm | m | 83.66 | 34.6 | 118.26
46.12.310 |  | Tubo de concreto (PA-2), DN= 900mm | m | 241.62 | 57.32 | 298.94
46.12.320 |  | Tubo de concreto (PA-1), DN= 300mm | m | 57.15 | 24.15 | 81.3
46.12.330 |  | Tubo de concreto (PA-2), DN= 300mm | m | 57.62 | 24.15 | 81.77
46.12.340 |  | Meio tubo de concreto, DN= 200mm | m | 14.02 | 8.52 | 22.54
46.13 | Tubulação em PEAD corrugado perfurado para rede drenagem | Tubulação em PEAD corrugado perfurado para rede drenagem
46.13.006 |  | Tubo em polietileno de alta densidade corrugado perfurado, DN= 2 1/2´, inclusive conexões | m | 9.54 | 1.24 | 10.78
46.13.010 |  | Tubo em polietileno de alta densidade corrugado perfurado, DN= 3´, inclusive conexões | m | 10.31 | 1.24 | 11.55
46.13.020 |  | Tubo em polietileno de alta densidade corrugado perfurado, DN= 4´, inclusive conexões | m | 13.65 | 1.24 | 14.89
46.13.026 |  | Tubo em polietileno de alta densidade corrugado perfurado, DN= 6´, inclusive conexões | m | 30.93 | 1.24 | 32.17
46.13.030 |  | Tubo em polietileno de alta densidade corrugado perfurado, DN= 8´, inclusive conexões | m | 55.28 | 1.24 | 56.52
46.14 | Tubulação em ferro dúctil para redes de saneamento | Tubulação em ferro dúctil para redes de saneamento
46.14.020 |  | Tubo de ferro fundido classe K-7 com junta elástica, DN= 150mm, inclusive conexões | m | 301.32 | 25.92 | 327.24
46.14.030 |  | Tubo de ferro fundido classe K-7 com junta elástica, DN= 200mm, inclusive conexões | m | 350.29 | 25.92 | 376.21
46.14.040 |  | Tubo de ferro fundido classe K-7 com junta elástica, DN= 250mm, inclusive conexões | m | 470.97 | 25.92 | 496.89
46.14.050 |  | Tubo de ferro fundido classe K-7 com junta elástica, DN= 350mm, inclusive conexões | m | 633.34 | 25.92 | 659.26
46.14.060 |  | Tubo de ferro fundido classe K-7 com junta elástica, DN= 300mm, inclusive conexões | m | 483.28 | 25.92 | 509.2
46.14.490 |  | Tubo de ferro fundido classe k-9 com junta elástica, DN= 80mm, inclusive conexões | m | 234.46 | 25.92 | 260.38
46.14.510 |  | Tubo de ferro fundido classe K-9 com junta elástica, DN= 100mm, inclusive conexões | m | 252.34 | 25.92 | 278.26
46.14.520 |  | Tubo de ferro fundido classe K-9 com junta elástica, DN= 150mm, inclusive conexões | m | 283.2 | 25.92 | 309.12
46.14.530 |  | Tubo de ferro fundido classe K-9 com junta elástica, DN= 200mm, inclusive conexões | m | 372.9 | 25.92 | 398.82
46.14.540 |  | Tubo de ferro fundido classe k-9 com junta elástica, DN= 250mm, inclusive conexões | m | 454.28 | 25.92 | 480.2
46.14.550 |  | Tubo de ferro fundido classe K-9 com junta elástica, DN= 300mm, inclusive conexões | m | 573.05 | 25.92 | 598.97
46.14.560 |  | Tubo de ferro fundido classe k-9 com junta elástica, DN= 350mm, inclusive conexões | m | 701.37 | 25.92 | 727.29
46.15 | Tubulação em PEAD - recalque de tratamento de esgoto | Tubulação em PEAD - recalque de tratamento de esgoto
46.15.111 |  | Tubo em polietileno de alta densidade DE=160 mm - PN-10, inclusive conexões | m | 102.47 | 15.55 | 118.02
46.15.112 |  | Tubo em polietileno de alta densidade DE=200 mm - PN-10, inclusive conexões | m | 148.71 | 20.73 | 169.44
46.15.113 |  | Tubo em polietileno de alta densidade DE=225 mm - PN-10, inclusive conexões | m | 177.11 | 20.73 | 197.84
46.18 | Tubulação flangeada em ferro dúctil para redes de saneamento | Tubulação flangeada em ferro dúctil para redes de saneamento
46.18.010 |  | Tubo em ferro fundido com ponta e ponta TCLA - DN= 80mm, sem juntas e conexões | m | 400.56 | 29.62 | 430.18
46.18.020 |  | Tubo em ferro fundido com ponta e ponta TCLA - DN= 100mm, sem juntas e conexões | m | 415.65 | 29.62 | 445.27
46.18.030 |  | Tubo em ferro fundido com ponta e ponta TCLA - DN= 150mm, sem juntas e conexões | m | 623.41 | 29.62 | 653.03
46.18.040 |  | Tubo em ferro fundido com ponta e ponta TCLA - DN= 200mm, sem juntas e conexões | m | 699.37 | 29.62 | 728.99
46.18.050 |  | Tubo em ferro fundido com ponta e ponta TCLA - DN= 250mm, sem juntas e conexões | m | 929.38 | 31.83 | 961.21
46.18.060 |  | Tubo em ferro fundido com ponta e ponta TCLA - DN= 300mm, sem juntas e conexões | m | 1106.2 | 31.83 | 1138.03
46.18.089 |  | Flange avulso em ferro fundido, classe PN-10, DN= 50mm | un | 77.24 | 16.26 | 93.5
46.18.090 |  | Flange avulso em ferro fundido, classe PN-10, DN= 80mm | un | 90.22 | 16.26 | 106.48
46.18.100 |  | Flange avulso em ferro fundido, classe PN-10, DN= 100mm | un | 120.07 | 17.74 | 137.81
46.18.110 |  | Flange avulso em ferro fundido, classe PN-10, DN= 150mm | un | 160.32 | 19.24 | 179.56
46.18.120 |  | Flange avulso em ferro fundido, classe PN-10, DN= 200mm | un | 178.93 | 20.72 | 199.65
46.18.130 |  | Flange avulso em ferro fundido, classe PN-10, DN= 250mm | un | 235.38 | 22.19 | 257.57
46.18.140 |  | Flange avulso em ferro fundido, classe PN-10, DN= 300mm | un | 321.75 | 23.67 | 345.42
46.18.168 |  | Curva de 90° em ferro fundido com flanges, classe PN-10, DN= 50mm | un | 165.76 | 20.72 | 186.48
46.18.170 |  | Curva de 90° em ferro fundido, com flanges, classe PN-10, DN= 80mm | un | 215.31 | 16.26 | 231.57
46.18.180 |  | Curva de 90° em ferro fundido, com flanges, classe PN-10, DN= 100mm | un | 255.1 | 20.72 | 275.82
46.18.190 |  | Curva de 90° em ferro fundido, com flanges, classe PN-10, DN= 150mm | un | 393.68 | 23.67 | 417.35
46.18.410 |  | Te em ferro fundido, com flanges, classe PN-10, DN= 80mm, com derivação de 80mm | un | 287.04 | 17.74 | 304.78
46.18.420 |  | Te em ferro fundido, com flanges, classe PN-10, DN= 100mm, com derivações de 80 até 100mm | un | 377.25 | 20.72 | 397.97
46.18.430 |  | Te em ferro fundido, com flanges, classe PN-10, DN= 150mm, com derivações de 80 até 150mm | un | 585.58 | 23.67 | 609.25
46.18.560 |  | Junta Gibault em ferro fundido, DN= 80mm, completa | un | 73.56 | 16.26 | 89.82
46.18.570 |  | Junta Gibault em ferro fundido, DN= 100 mm, completa | un | 98.9 | 17.74 | 116.64
46.19 | Tubulação flangeada em ferro dúctil para redes de saneamento. | Tubulação flangeada em ferro dúctil para redes de saneamento.
46.19.500 |  | Redução excêntrica em ferro fundido, com flanges, classe PN-10, DN= 100mm x 80mm | un | 302.87 | 20.72 | 323.59
46.19.510 |  | Redução excêntrica em ferro fundido, com flanges, classe PN-10, DN= 150mm x 80/100mm | un | 347.57 | 23.67 | 371.24
46.19.520 |  | Redução excêntrica em ferro fundido, com flanges, classe PN-10, DN= 200mm x 100/150mm | un | 520.83 | 26.64 | 547.47
46.19.530 |  | Redução excêntrica em ferro fundido, com flanges, classe PN-10, DN= 250mm x 150/200mm | un | 858.13 | 29.59 | 887.72
46.19.590 |  | Redução concêntrica em ferro fundido, com flanges, classe PN-10, DN= 80 x 50mm | un | 174.18 | 20.72 | 194.9
46.19.600 |  | Redução concêntrica em ferro fundido, com flanges, classe PN-10, DN= 100mm x 80mm | un | 221.23 | 20.72 | 241.95
46.19.610 |  | Redução concêntrica em ferro fundido, com flanges, classe PN-10, DN= 150mm x 80/100mm | un | 330.5 | 23.67 | 354.17
46.19.620 |  | Redução concêntrica em ferro fundido, com flanges, classe PN-10, DN= 200mm x 100/150mm | un | 516.4 | 26.64 | 543.04
46.19.630 |  | Redução concêntrica em ferro fundido, com flanges, classe PN-10, DN= 250mm x 150/200mm | un | 653.59 | 29.59 | 683.18
46.20 | Reparos, conservações e complementos - GRUPO 46 | Reparos, conservações e complementos - GRUPO 46
46.20.010 |  | Assentamento de tubo de concreto com diâmetro até 600 mm | m | 1.05 | 50.37 | 51.42
46.20.020 |  | Assentamento de tubo de concreto com diâmetro de 700 até 1500 mm | m | 46.61 | 29.31 | 75.92
46.21 | Tubulação em aço preto schedule | Tubulação em aço preto schedule
46.21.012 |  | Tubo de aço carbono preto sem costura Schedule 40, DN= 1´ - inclusive conexões | m | 32.95 | 51.77 | 84.72
46.21.036 |  | Tubo de aço carbono preto sem costura Schedule 40, DN= 1 1/4´ - inclusive conexões | m | 37.18 | 59.17 | 96.35
46.21.040 |  | Tubo de aço carbono preto sem costura Schedule 40, DN= 1 1/2´ - inclusive conexões | m | 44.19 | 59.17 | 103.36
46.21.046 |  | Tubo de aço carbono preto sem costura Schedule 40, DN= 2´ - inclusive conexões | m | 56.67 | 66.57 | 123.24
46.21.056 |  | Tubo de aço carbono preto sem costura Schedule 40, DN= 2 1/2´ - inclusive conexões | m | 79.9 | 73.96 | 153.86
46.21.060 |  | Tubo de aço carbono preto sem costura Schedule 40, DN= 3´ - inclusive conexões | m | 105.59 | 83.21 | 188.8
46.21.066 |  | Tubo de aço carbono preto sem costura Schedule 40, DN= 3 1/2´ - inclusive conexões | m | 130.01 | 88.75 | 218.76
46.21.080 |  | Tubo de aço carbono preto sem costura Schedule 40, DN= 4´ - inclusive conexões | m | 149.92 | 92.46 | 242.38
46.21.090 |  | Tubo de aço carbono preto sem costura Schedule 40, DN= 5´ - inclusive conexões | m | 203.07 | 98 | 301.07
46.21.100 |  | Tubo de aço carbono preto sem costura Schedule 40, DN= 6´ - inclusive conexões | m | 279.09 | 101.7 | 380.79
46.21.110 |  | Tubo de aço carbono preto sem costura Schedule 40, DN= 8´ - inclusive conexões | m | 430.79 | 110.94 | 541.73
46.21.140 |  | Tubo de aço carbono preto com costura Schedule 40, DN= 10´ - inclusive conexões | m | 439.95 | 122.04 | 561.99
46.21.150 |  | Tubo de aço carbono preto com costura Schedule 40, DN= 12´ - inclusive conexões | m | 654.75 | 129.44 | 784.19
46.23 | Tubulação em concreto para rede de esgoto sanitário | Tubulação em concreto para rede de esgoto sanitário
46.23.110 |  | Tubo de concreto classe EA-3, DN= 400 mm | m | 93.22 | 11.88 | 105.1
46.23.120 |  | Tubo de concreto classe EA-3, DN= 500 mm | m | 114.35 | 17.82 | 132.17
46.23.130 |  | Tubo de concreto classe EA-3, DN= 600 mm | m | 152.64 | 20.79 | 173.43
46.23.140 |  | Tubo de concreto classe EA-3, DN= 700 mm | m | 199.65 | 23.76 | 223.41
46.23.150 |  | Tubo de concreto classe EA-3, DN= 800 mm | m | 254.4 | 29.7 | 284.1
46.23.160 |  | Tubo de concreto classe EA-3, DN= 900 mm | m | 322.15 | 35.64 | 357.79
46.23.170 |  | Tubo de concreto classe EA-3, DN= 1000 mm | m | 369.6 | 44.55 | 414.15
46.23.180 |  | Tubo de concreto classe EA-3, DN= 1200 mm | m | 546.38 | 89.1 | 635.48
46.26 | Tubulação em ferro fundido predial SMU - esgoto e pluvial | Tubulação em ferro fundido predial SMU - esgoto e pluvial
46.26.010 |  | Tubo em ferro fundido com ponta e ponta, predial SMU, DN= 50 mm | m | 80.96 | 18.5 | 99.46
46.26.020 |  | Tubo em ferro fundido com ponta e ponta, predial SMU, DN= 75 mm | m | 104.39 | 18.5 | 122.89
46.26.030 |  | Tubo em ferro fundido com ponta e ponta, predial SMU, DN= 100 mm | m | 118.67 | 25.92 | 144.59
46.26.040 |  | Tubo em ferro fundido com ponta e ponta, predial SMU, DN= 150 mm | m | 188.74 | 25.92 | 214.66
46.26.050 |  | Tubo em ferro fundido com ponta e ponta, predial SMU, DN= 200 mm | m | 314.15 | 25.92 | 340.07
46.26.060 |  | Junta de união em aço inoxidável com parafuso de aço zincado, para tubo em ferro fundido predial SMU, DN= 50 mm | un | 31.04 | 14.79 | 45.83
46.26.070 |  | Junta de união em aço inoxidável com parafuso de aço zincado, para tubo em ferro fundido predial SMU, DN= 75 mm | un | 34.93 | 14.79 | 49.72
46.26.080 |  | Junta de união em aço inoxidável com parafuso de aço zincado, para tubo em ferro fundido predial SMU, DN= 100 mm | un | 36.31 | 18.5 | 54.81
46.26.090 |  | Junta de união em aço inoxidável com parafuso de aço zincado, para tubo em ferro fundido predial SMU, DN= 150 mm | un | 69.66 | 18.5 | 88.16
46.26.100 |  | Junta de união em aço inoxidável com parafuso de aço zincado, para tubo em ferro fundido predial SMU, DN= 200 mm | un | 103.11 | 18.5 | 121.61
46.26.110 |  | Conjunto de ancoragem para tubo em ferro fundido predial SMU, DN= 50 mm | cj | 732.2 | 14.79 | 746.99
46.26.120 |  | Conjunto de ancoragem para tubo em ferro fundido predial SMU, DN= 75 mm | cj | 786.4 | 14.79 | 801.19
46.26.130 |  | Conjunto de ancoragem para tubo em ferro fundido predial SMU, DN= 100 mm | cj | 741.75 | 18.5 | 760.25
46.26.136 |  | Conjunto de ancoragem para tubo em ferro fundido predial SMU, DN= 125 mm | cj | 1055.07 | 18.5 | 1073.57
46.26.140 |  | Conjunto de ancoragem para tubo em ferro fundido predial SMU, DN= 150 mm | cj | 1146.01 | 18.5 | 1164.51
46.26.150 |  | Conjunto de ancoragem para tubo em ferro fundido predial SMU, DN= 200 mm | cj | 1622.59 | 18.5 | 1641.09
46.26.200 |  | Tubo em ferro fundido com ponta e ponta, predial SMU, DN= 125 mm | m | 277.07 | 25.92 | 302.99
46.26.210 |  | Tubo em ferro fundido com ponta e ponta, predial SMU, DN= 250 mm | m | 540 | 25.92 | 565.92
46.26.400 |  | Joelho 45° em ferro fundido, predial SMU, DN= 50 mm | un | 82.28 | 14.79 | 97.07
46.26.410 |  | Joelho 45° em ferro fundido, predial SMU, DN= 75 mm | un | 109.06 | 14.79 | 123.85
46.26.420 |  | Joelho 45° em ferro fundido, predial SMU, DN= 100 mm | un | 117.56 | 18.5 | 136.06
46.26.426 |  | Joelho 45° em ferro fundido, predial SMU, DN= 125 mm | un | 208.9 | 18.5 | 227.4
46.26.430 |  | Joelho 45° em ferro fundido, predial SMU, DN= 150 mm | un | 219 | 18.5 | 237.5
46.26.440 |  | Joelho 45° em ferro fundido, predial SMU, DN= 200 mm | un | 516.22 | 18.5 | 534.72
46.26.460 |  | Joelho 88° em ferro fundido, predial SMU, DN= 50 mm | un | 107.99 | 14.79 | 122.78
46.26.470 |  | Joelho 88° em ferro fundido, predial SMU, DN= 75 mm | un | 116.08 | 14.79 | 130.87
46.26.480 |  | Joelho 88° em ferro fundido, predial SMU, DN= 100 mm | un | 121.29 | 18.5 | 139.79
46.26.490 |  | Joelho 88° em ferro fundido, predial SMU, DN= 150 mm | un | 322.42 | 18.5 | 340.92
46.26.500 |  | Joelho 88° em ferro fundido, predial SMU, DN= 200 mm | un | 483.26 | 18.5 | 501.76
46.26.510 |  | Junção 45° em ferro fundido, predial SMU, DN= 50 x 50 mm | un | 150.96 | 14.79 | 165.75
46.26.516 |  | Junção 45° em ferro fundido, predial SMU, DN= 75 x 50 mm | un | 183.02 | 14.79 | 197.81
46.26.520 |  | Junção 45° em ferro fundido, predial SMU, DN= 75 x 75 mm | un | 181.1 | 14.79 | 195.89
46.26.540 |  | Junção 45° em ferro fundido, predial SMU, DN= 100 x 75 mm | un | 222.04 | 18.5 | 240.54
46.26.550 |  | Junção 45° em ferro fundido, predial SMU, DN= 100 x 100 mm | un | 233.13 | 18.5 | 251.63
46.26.560 |  | Junção 45° em ferro fundido, predial SMU, DN= 150 x 150 mm | un | 550.59 | 18.5 | 569.09
46.26.580 |  | Junta de união em aço inoxidável com parafuso de aço zincado, para tubo em ferro fundido predial SMU, DN= 125 mm | un | 78.53 | 18.5 | 97.03
46.26.590 |  | Junta de união em aço inoxidável com parafuso de aço zincado, para tubo em ferro fundido predial SMU, DN= 250 mm | un | 350.58 | 18.5 | 369.08
46.26.600 |  | Redução excêntrica em ferro fundido, predial SMU, DN= 75 x 50 mm | un | 107.14 | 14.79 | 121.93
46.26.610 |  | Redução excêntrica em ferro fundido, predial SMU, DN= 100 x 75 mm | un | 126.92 | 18.5 | 145.42
46.26.612 |  | Redução excêntrica em ferro fundido, predial SMU, DN= 125 x 75 mm | un | 200.1 | 18.5 | 218.6
46.26.614 |  | Redução excêntrica em ferro fundido, predial SMU, DN= 125 x 100 mm | un | 195.78 | 18.5 | 214.28
46.26.616 |  | Redução excêntrica em ferro fundido, predial SMU, DN= 150 x 75 mm | un | 253.4 | 18.5 | 271.9
46.26.632 |  | Redução excêntrica em ferro fundido, predial SMU, DN= 150 x 100 mm | un | 243.26 | 18.5 | 261.76
46.26.634 |  | Redução excêntrica em ferro fundido, predial SMU, DN= 150 x 125 mm | un | 234.31 | 18.5 | 252.81
46.26.636 |  | Redução excêntrica em ferro fundido, predial SMU, DN= 200 x 125 mm | un | 461.41 | 18.5 | 479.91
46.26.640 |  | Redução excêntrica em ferro fundido, predial SMU, DN= 200 x 150 mm | un | 448.44 | 18.5 | 466.94
46.26.690 |  | Redução excêntrica em ferro fundido, predial SMU, DN= 250 x 200 mm | un | 827.85 | 18.5 | 846.35
46.26.700 |  | Te de visita em ferro fundido, predial SMU, DN= 75 mm | un | 359.61 | 14.79 | 374.4
46.26.710 |  | Te de visita em ferro fundido, predial SMU, DN= 100 mm | un | 519.88 | 18.5 | 538.38
46.26.720 |  | Te de visita em ferro fundido, predial SMU, DN= 125 mm | un | 790.96 | 18.5 | 809.46
46.26.730 |  | Te de visita em ferro fundido, predial SMU, DN= 150 mm | un | 803.09 | 18.5 | 821.59
46.26.740 |  | Te de visita em ferro fundido, predial SMU, DN= 200 mm | un | 1352.85 | 18.5 | 1371.35
46.26.800 |  | Abraçadeira dentada para travamento em aço inoxidável, com parafuso de aço zincado, para tubo em ferro fundido predial SMU, DN= 50 mm | un | 298.39 | 14.79 | 313.18
46.26.810 |  | Abraçadeira dentada para travamento em aço inoxidável, com parafuso de aço zincado, para tubo em ferro fundido predial SMU, DN= 75 mm | un | 255.5 | 14.79 | 270.29
46.26.820 |  | Abraçadeira dentada para travamento em aço inoxidável, com parafuso de aço zincado, para tubo em ferro fundido predial SMU, DN= 100 mm | un | 310.29 | 18.5 | 328.79
46.26.830 |  | Abraçadeira dentada para travamento em aço inoxidável, com parafuso de aço zincado, para tubo em ferro fundido predial SMU, DN= 150 mm | un | 585.45 | 18.5 | 603.95
46.26.840 |  | Tampão simples em ferro fundido, predial SMU, DN= 150 mm | un | 200.12 | 18.5 | 218.62
46.26.900 |  | Junção 45° em ferro fundido, predial SMU, DN= 125 x 100 mm | un | 442.38 | 18.5 | 460.88
46.26.910 |  | Junção 45° em ferro fundido, predial SMU, DN= 150 x 100 mm | un | 652.87 | 18.5 | 671.37
46.26.920 |  | Junção 45° em ferro fundido, predial SMU, DN= 200 x 100 mm | un | 893.35 | 18.5 | 911.85
46.26.930 |  | Junção 45° em ferro fundido, predial SMU, DN= 200 x 200 mm | un | 1272.19 | 18.5 | 1290.69
46.27 | Tubulação em cobre, para sistema de ar condicionado | Tubulação em cobre, para sistema de ar condicionado
46.27.050 |  | Tubo de cobre flexível, espessura 1/32" - diâmetro 3/16", inclusive conexões | m | 4.51 | 6.1 | 10.61
46.27.060 |  | Tubo de cobre flexível, espessura 1/32" - diâmetro 1/4", inclusive conexões | m | 6.05 | 6.1 | 12.15
46.27.070 |  | Tubo de cobre flexível, espessura 1/32" - diâmetro 5/16", inclusive conexões | m | 8.05 | 6.1 | 14.15
46.27.080 |  | Tubo de cobre flexível, espessura 1/32" - diâmetro 3/8", inclusive conexões | m | 9.89 | 9.25 | 19.14
46.27.090 |  | Tubo de cobre flexível, espessura 1/32" - diâmetro 1/2", inclusive conexões | m | 12.99 | 9.25 | 22.24
46.27.100 |  | Tubo de cobre flexível, espessura 1/32" - diâmetro 5/8", inclusive conexões | m | 16.98 | 9.25 | 26.23
46.27.110 |  | Tubo de cobre flexível, espessura 1/32" - diâmetro 3/4", inclusive conexões | m | 20.08 | 9.25 | 29.33
46.32 | Tubulação em cobre rígido, para sistema VRF de ar condicionado | Tubulação em cobre rígido, para sistema VRF de ar condicionado
46.32.001 |  | Tubo de cobre sem costura, rígido, espessura 1/16" - diâmetro 3/8", inclusive conexões | m | 24.92 | 13.31 | 38.23
46.32.002 |  | Tubo de cobre sem costura, rígido, espessura 1/16" - diâmetro 1/2", inclusive conexões | m | 34.12 | 13.31 | 47.43
46.32.003 |  | Tubo de cobre sem costura, rígido, espessura 1/16" - diâmetro 5/8", inclusive conexões | m | 44.41 | 13.31 | 57.72
46.32.004 |  | Tubo de cobre sem costura, rígido, espessura 1/16" - diâmetro 3/4", inclusive conexões | m | 52.74 | 13.31 | 66.05
46.32.005 |  | Tubo de cobre sem costura, rígido, espessura 1/16" - diâmetro 7/8", inclusive conexões | m | 63.92 | 13.31 | 77.23
46.32.006 |  | Tubo de cobre sem costura, rígido, espessura 1/16" - diâmetro 1", inclusive conexões | m | 73.67 | 13.31 | 86.98
46.32.007 |  | Tubo de cobre sem costura, rígido, espessura 1/16" - diâmetro 1.1/8", inclusive conexões | m | 83.29 | 13.31 | 96.6
46.32.008 |  | Tubo de cobre sem costura, rígido, espessura 1/16" - diâmetro 1.1/4", inclusive conexões | m | 94.77 | 13.31 | 108.08
46.32.009 |  | Tubo de cobre sem costura, rígido, espessura 1/16" - diâmetro 1.3/8", inclusive conexões | m | 104.78 | 13.31 | 118.09
46.32.010 |  | Tubo de cobre sem costura, rígido, espessura 1/16" - diâmetro 1.1/2", inclusive conexões | m | 114.52 | 13.31 | 127.83
46.32.011 |  | Tubo de cobre sem costura, rígido, espessura 1/16" - diâmetro 1.5/8", inclusive conexões | m | 124.25 | 13.31 | 137.56
46.33 | Tubulação em PP - águas pluviais / esgoto | Tubulação em PP - águas pluviais / esgoto
46.33.001 |  | Tubo de esgoto em polipropileno de alta resistência - PP, DN= 40mm, preto, com união deslizante e guarnição elastomérica de duplo lábio | m | 24.26 | 12.96 | 37.22
46.33.002 |  | Tubo de esgoto em polipropileno de alta resistência - PP, DN= 50mm, preto, com união deslizante e guarnição elastomérica de duplo lábio | m | 28.83 | 12.96 | 41.79
46.33.003 |  | Tubo de esgoto em polipropileno de alta resistência - PP, DN= 63mm, preto, com união deslizante e guarnição elastomérica de duplo lábio | m | 31.29 | 12.96 | 44.25
46.33.004 |  | Tubo de esgoto em polipropileno de alta resistência - PP, DN= 110mm, preto, com união deslizante e guarnição elastomérica de duplo lábio | m | 70.17 | 19.44 | 89.61
46.33.020 |  | Joelho 45° em polipropileno de alta resistência, preto, tipo PB, DN= 40mm | un | 8.23 | 8.51 | 16.74
46.33.021 |  | Joelho 45° em polipropileno de alta resistência - PP, preto, tipo PB, DN= 50mm | un | 9.82 | 8.51 | 18.33
46.33.022 |  | Joelho 45° em polipropileno de alta resistência - PP, preto, tipo PB, DN= 63mm | un | 10.99 | 12.95 | 23.94
46.33.023 |  | Joelho 45° em polipropileno de alta resistência - PP, preto, tipo PB, DN= 110mm | un | 20.69 | 14.79 | 35.48
46.33.047 |  | Joelho 87°30' em polipropileno de alta resistência - PP, preto, tipo PB, DN= 40mm | un | 7.49 | 8.51 | 16
46.33.048 |  | Joelho 87°30' em polipropileno de alta resistência - PP, preto, tipo PB, DN= 50mm | un | 10.25 | 8.51 | 18.76
46.33.049 |  | Joelho 87°30' em polipropileno de alta resistência - PP, preto, tipo PB, DN= 63mm | un | 12.22 | 12.95 | 25.17
46.33.074 |  | Joelho 87°30' em polipropileno de alta resistência - PP, preto, tipo PB, DN= 110mm, com base de apoio | un | 26.71 | 14.79 | 41.5
46.33.102 |  | Luva dupla em polipropileno de alta resistência - PP, preto, DN= 40mm | un | 8.75 | 8.51 | 17.26
46.33.103 |  | Luva dupla em polipropileno de alta resistência - PP, preto, DN= 50mm | un | 10.41 | 8.51 | 18.92
46.33.104 |  | Luva dupla em polipropileno de alta resistência - PP, preto, DN= 63mm | un | 12.73 | 12.95 | 25.68
46.33.105 |  | Luva dupla em polipropileno de alta resistência - PP, preto, DN= 110mm | un | 22.3 | 14.79 | 37.09
46.33.116 |  | Luva de Redução em polipropileno de alta resistência - PP, preto, tipo PB, DN= 50x40mm | un | 6.83 | 8.51 | 15.34
46.33.117 |  | Luva de Redução em polipropileno de alta resistência - PP, preto, tipo PB, DN= 63x50mm | un | 10.1 | 12.95 | 23.05
46.33.118 |  | Luva de Redução em polipropileno de alta resistência - PP, preto, tipo PB, DN= 110x63mm | un | 17.75 | 14.79 | 32.54
46.33.130 |  | Tê 87°30' simples em polipropileno de alta resistência - PP, preto, tipo PB, DN= 50x50mm | un | 21.27 | 8.51 | 29.78
46.33.131 |  | Tê 87°30' simples em polipropileno de alta resistência - PP, preto, tipo PB, DN= 63x63mm | un | 27.55 | 12.95 | 40.5
46.33.132 |  | Tê 87°30' simples em polipropileno de alta resistência - PP, preto, tipo PB, DN= 110x110mm | un | 44.13 | 14.79 | 58.92
46.33.137 |  | Tê 87°30' simples de redução em polipropileno de alta resistência - PP, preto, tipo PB, DN= 110x63mm | un | 39.26 | 14.79 | 54.05
46.33.140 |  | Tê 87°30' de inspeção em polipropileno de alta resistencia - PP, preto (PxB), DN 110mm | un | 113.9 | 12.95 | 126.85
46.33.149 |  | Junção 45° simples em polipropileno de alta resistência - PP, preto, tipo PB, DN= 50x50mm | un | 19.55 | 8.51 | 28.06
46.33.150 |  | Junção 45° simples em polipropileno de alta resistência - PP, preto, tipo PB, DN= 63x63mm | un | 19.91 | 12.95 | 32.86
46.33.151 |  | Junção 45° simples em polipropileno de alta resistência - PP, preto, tipo PB, DN= 110x110mm | un | 43.07 | 14.79 | 57.86
46.33.159 |  | Junção 45° simples de redução em polipropileno de alta resistência - PP, preto, tipo PB, DN= 63x50mm | un | 19.29 | 12.95 | 32.24
46.33.160 |  | Junção 45° simples de redução em polipropileno de alta resistência - PP, preto, tipo PB, DN= 110x50mm | un | 57.92 | 14.79 | 72.71
46.33.161 |  | Junção 45° simples de redução em polipropileno de alta resistência - PP, preto, tipo PB, DN= 110x63mm | un | 39.48 | 14.79 | 54.27
46.33.170 |  | Curva 87°30' em polipropileno de alta resistência - PP, preto, tipo PB, DN= 110mm | un | 37.96 | 14.79 | 52.75
46.33.186 |  | Caixa sifonada de piso, em polipropileno de alta resistencia PP, preto, DN=125mm, uma saída de 63mm | un | 78.98 | 12.95 | 91.93
46.33.197 |  | Prolongamento para caixa sifonada em prolipileno de alta resistência PP, preto, DN= 125mm | un | 36.73 | 14.79 | 51.52
46.33.201 |  | Tampa tê de inspeção oval, em polipropileno de alta resistencia preto (PxB), DN=110mm | un | 61.86 | 8.51 | 70.37
46.33.206 |  | Tampão em polipropileno de alta resistencia PP, preto (PxB), DN=63mm | un | 7.58 | 8.51 | 16.09
46.33.207 |  | Tampão em polipropileno de alta resistencia PP, preto (PxB), DN=110mm | un | 18.57 | 8.51 | 27.08
46.33.210 |  | Porta marco para grelha de 12x12 cm, em prolipropileno de alta resistência PP, preto | un | 18.37 | 12.95 | 31.32
46.33.211 |  | Marco de bronze com grelha em aço inoxidável, 12x12cm, em polipropileno de alta resistencia PP, preto | cj | 77.41 | 3.71 | 81.12
47 | VÁLVULAS E APARELHOS DE MEDIÇÃO E CONTROLE PARA LÍQUIDOS E GASES | VÁLVULAS E APARELHOS DE MEDIÇÃO E CONTROLE PARA LÍQUIDOS E GASES
47.01 | Registro e / ou válvula em latão fundido sem acabamento | Registro e / ou válvula em latão fundido sem acabamento
47.01.010 |  | Registro de gaveta em latão fundido sem acabamento, DN= 1/2´ | un | 24.37 | 16.65 | 41.02
47.01.020 |  | Registro de gaveta em latão fundido sem acabamento, DN= 3/4´ | un | 30.85 | 22.19 | 53.04
47.01.030 |  | Registro de gaveta em latão fundido sem acabamento, DN= 1´ | un | 41.76 | 27.74 | 69.5
47.01.040 |  | Registro de gaveta em latão fundido sem acabamento, DN= 1 1/4´ | un | 51.45 | 33.28 | 84.73
47.01.050 |  | Registro de gaveta em latão fundido sem acabamento, DN= 1 1/2´ | un | 66.68 | 36.98 | 103.66
47.01.060 |  | Registro de gaveta em latão fundido sem acabamento, DN= 2´ | un | 94.87 | 46.23 | 141.1
47.01.070 |  | Registro de gaveta em latão fundido sem acabamento, DN= 2 1/2´ | un | 223.54 | 55.48 | 279.02
47.01.080 |  | Registro de gaveta em latão fundido sem acabamento, DN= 3´ | un | 335.81 | 73.96 | 409.77
47.01.090 |  | Registro de gaveta em latão fundido sem acabamento, DN= 4´ | un | 559.58 | 110.94 | 670.52
47.01.130 |  | Registro de pressão em latão fundido sem acabamento, DN= 3/4´ | un | 37.24 | 22.19 | 59.43
47.01.170 |  | Válvula de esfera monobloco em latão fundido passagem plena, acionamento com alavanca, DN= 1/2´ | un | 13.42 | 16.65 | 30.07
47.01.180 |  | Válvula de esfera monobloco em latão fundido passagem plena, acionamento com alavanca, DN= 3/4´ | un | 30.62 | 16.65 | 47.27
47.01.190 |  | Válvula de esfera monobloco em latão fundido passagem plena, acionamento com alavanca, DN= 1´ | un | 25.69 | 16.65 | 42.34
47.01.210 |  | Válvula de esfera monobloco em latão fundido passagem plena, acionamento com alavanca, DN= 2´ | un | 96.11 | 16.65 | 112.76
47.01.220 |  | Válvula de esfera monobloco em latão fundido passagem plena, acionamento com alavanca, DN= 4´ | un | 620.98 | 36.98 | 657.96
47.02 | Registro e / ou válvula em latão fundido com acabamento cromado | Registro e / ou válvula em latão fundido com acabamento cromado
47.02.010 |  | Registro de gaveta em latão fundido cromado com canopla, DN= 1/2´ - linha especial | un | 50.62 | 16.65 | 67.27
47.02.020 |  | Registro de gaveta em latão fundido cromado com canopla, DN= 3/4´ - linha especial | un | 58.37 | 16.65 | 75.02
47.02.030 |  | Registro de gaveta em latão fundido cromado com canopla, DN= 1´ - linha especial | un | 72.49 | 16.65 | 89.14
47.02.040 |  | Registro de gaveta em latão fundido cromado com canopla, DN= 1 1/4´ - linha especial | un | 98.82 | 16.65 | 115.47
47.02.050 |  | Registro de gaveta em latão fundido cromado com canopla, DN= 1 1/2´ - linha especial | un | 109.34 | 16.65 | 125.99
47.02.100 |  | Registro de pressão em latão fundido cromado com canopla, DN= 1/2´ - linha especial | un | 48.23 | 16.65 | 64.88
47.02.110 |  | Registro de pressão em latão fundido cromado com canopla, DN= 3/4´ - linha especial | un | 62.45 | 16.65 | 79.1
47.02.200 |  | Registro regulador de vazão para chuveiro e ducha em latão cromado com canopla, DN= 1/2´ | un | 37.12 | 16.65 | 53.77
47.02.210 |  | Registro regulador de vazão para torneira, misturador e bidê, em latão cromado com canopla, DN= 1/2´ | un | 52.04 | 16.65 | 68.69
47.04 | Válvula de descarga ou para acionamento de metais sanitários | Válvula de descarga ou para acionamento de metais sanitários
47.04.020 |  | Válvula de descarga com registro próprio, duplo acionamento limitador de fluxo, DN= 1 1/4´ | un | 214.14 | 55.48 | 269.62
47.04.030 |  | Válvula de descarga com registro próprio, DN= 1 1/4´ | un | 190.01 | 55.48 | 245.49
47.04.040 |  | Válvula de descarga com registro próprio, DN= 1 1/2´ | un | 182.36 | 55.48 | 237.84
47.04.050 |  | Válvula de descarga antivandalismo, DN= 1 1/2´ | un | 255.34 | 55.48 | 310.82
47.04.080 |  | Válvula de descarga externa, tipo alavanca com registro próprio, DN= 1 1/4´ e DN= 1 1/2´ | un | 576.97 | 55.48 | 632.45
47.04.090 |  | Válvula de mictório antivandalismo, DN= 3/4´ | un | 300.92 | 22.19 | 323.11
47.04.100 |  | Válvula de mictório padrão, vazão automática, DN= 3/4´ | un | 206.35 | 22.19 | 228.54
47.04.110 |  | Válvula de acionamento hidromecânico para piso | un | 486.31 | 55.48 | 541.79
47.04.120 |  | Válvula de acionamento hidromecânico para ducha, em latão cromado, DN= 3/4´ | un | 251.82 | 16.65 | 268.47
47.04.180 |  | Válvula de descarga com registro próprio, duplo acionamento limitador de fluxo, DN = 1 1/2´ | un | 217.02 | 55.48 | 272.5
47.05 | Registro e / ou válvula em bronze | Registro e / ou válvula em bronze
47.05.010 |  | Válvula de retenção horizontal em bronze, DN= 3/4´ | un | 60.86 | 16.65 | 77.51
47.05.020 |  | Válvula de retenção horizontal em bronze, DN= 1´ | un | 72.23 | 16.65 | 88.88
47.05.030 |  | Válvula de retenção horizontal em bronze, DN= 1 1/4´ | un | 102.7 | 16.65 | 119.35
47.05.040 |  | Válvula de retenção horizontal em bronze, DN= 1 1/2´ | un | 116.67 | 16.65 | 133.32
47.05.050 |  | Válvula de retenção horizontal em bronze, DN= 2´ | un | 163.26 | 16.65 | 179.91
47.05.060 |  | Válvula de retenção horizontal em bronze, DN= 2 1/2´ | un | 279.48 | 16.65 | 296.13
47.05.070 |  | Válvula de retenção horizontal em bronze, DN= 3´ | un | 337.96 | 16.65 | 354.61
47.05.080 |  | Válvula de retenção horizontal em bronze, DN= 4´ | un | 584.27 | 22.19 | 606.46
47.05.100 |  | Válvula de retenção vertical em bronze, DN= 1´ | un | 53.45 | 16.65 | 70.1
47.05.110 |  | Válvula de retenção vertical em bronze, DN= 1 1/4´ | un | 74.08 | 16.65 | 90.73
47.05.120 |  | Válvula de retenção vertical em bronze, DN= 1 1/2´ | un | 90.75 | 16.65 | 107.4
47.05.130 |  | Válvula de retenção vertical em bronze, DN= 2´ | un | 134.18 | 16.65 | 150.83
47.05.140 |  | Válvula de retenção vertical em bronze, DN= 2 1/2´ | un | 218.4 | 16.65 | 235.05
47.05.150 |  | Válvula de retenção vertical em bronze, DN= 3´ | un | 318.19 | 16.65 | 334.84
47.05.160 |  | Válvula de retenção vertical em bronze, DN= 4´ | un | 542.17 | 22.19 | 564.36
47.05.170 |  | Válvula de retenção de pé com crivo em bronze, DN= 1´ | un | 48.91 | 16.65 | 65.56
47.05.180 |  | Válvula de retenção de pé com crivo em bronze, DN= 1 1/4´ | un | 69.36 | 16.65 | 86.01
47.05.190 |  | Válvula de retenção de pé com crivo em bronze, DN= 1 1/2´ | un | 84.46 | 16.65 | 101.11
47.05.200 |  | Válvula de retenção de pé com crivo em bronze, DN= 2´ | un | 118.9 | 16.65 | 135.55
47.05.210 |  | Válvula de retenção de pé com crivo em bronze, DN= 2 1/2´ | un | 188.79 | 16.65 | 205.44
47.05.220 |  | Válvula de gaveta em bronze, classe 125 libras para vapor e classe 200 libras para água, óleo e gás, DN= 6´ | un | 3561.39 | 27.74 | 3589.13
47.05.230 |  | Válvula de gaveta em bronze, classe 125 libras para vapor e classe 200 libras para água, óleo e gás, DN= 2´ | un | 104.34 | 16.65 | 120.99
47.05.240 |  | Válvula globo em bronze, classe 125 libras para vapor e classe 200 libras para água, óleo e gás, DN= 2´ | un | 275.08 | 16.65 | 291.73
47.05.260 |  | Válvula de retenção de pé com crivo em bronze, DN= 3´ | un | 282.4 | 16.65 | 299.05
47.05.270 |  | Válvula de retenção de pé com crivo em bronze, DN= 4´ | un | 528.76 | 22.19 | 550.95
47.05.280 |  | Válvula globo angular de 45° em bronze, DN= 2 1/2´ | un | 189.07 | 16.65 | 205.72
47.05.290 |  | Válvula de gaveta em bronze, haste ascendente, classe 150 libras para vapor saturado e 300 libras para água, óleo e gás, DN= 1/2´ | un | 74.11 | 9.25 | 83.36
47.05.296 |  | Válvula de gaveta em bronze, haste ascendente, classe 150 libras para vapor saturado e 300 libras para água, óleo e gás, DN= 4´ | un | 2966.64 | 22.19 | 2988.83
47.05.300 |  | Válvula de gaveta em bronze, haste não ascendente, classe 150 libras para vapor saturado e 300 libras para água, óleo e gás, DN= 4´ | un | 1078.41 | 22.19 | 1100.6
47.05.310 |  | Válvula de gaveta em bronze, haste não ascendente, classe 150 libras para vapor saturado e 300 libras para água, óleo e gás, DN= 2´ | un | 208.13 | 16.65 | 224.78
47.05.320 |  | Válvula globo em bronze, classe 150 libras para vapor saturado e 300 libras para água, óleo e gás, DN= 4´ | un | 3160.65 | 22.19 | 3182.84
47.05.340 |  | Válvula globo em bronze, classe 150 libras para vapor saturado e 300 libras para água, óleo e gás, DN= 3/4´ | un | 97.51 | 16.65 | 114.16
47.05.350 |  | Válvula globo em bronze, classe 150 libras para vapor saturado e 300 libras para água, óleo e gás, DN= 1´ | un | 142.85 | 16.65 | 159.5
47.05.360 |  | Válvula globo em bronze, classe 150 libras para vapor saturado e 300 libras para água, óleo e gás, DN= 1 1/2´ | un | 270.34 | 16.65 | 286.99
47.05.370 |  | Válvula globo em bronze, classe 150 libras para vapor saturado e 300 libras para água, óleo e gás, DN= 2´ | un | 350.33 | 16.65 | 366.98
47.05.390 |  | Válvula globo em bronze, classe 150 libras para vapor saturado e 300 libras para água, óleo e gás, DN= 2 1/2´ | un | 623.4 | 16.65 | 640.05
47.05.392 |  | Válvula globo em bronze, classe 150 libras para vapor saturado e 300 libras para água, óleo e gás, DN= 3´ | un | 1104.06 | 22.19 | 1126.25
47.05.400 |  | Válvula de gaveta em bronze, classe 125 libras para vapor e classe 200 libras para água, óleo e gás, DN= 1´ | un | 45.43 | 16.65 | 62.08
47.05.410 |  | Válvula de gaveta em bronze, classe 125 libras para vapor e classe 200 libras para água, óleo e gás, DN= 1 1/2´ | un | 67.17 | 16.65 | 83.82
47.05.420 |  | Válvula de gaveta em bronze, classe 125 libras para vapor e classe 200 libras para água, óleo e gás, DN= 2 1/2´ | un | 260.72 | 16.65 | 277.37
47.05.430 |  | Válvula de gaveta em bronze, classe 125 libras para vapor e classe 200 libras para água, óleo e gás, DN= 3´ | un | 385.03 | 16.65 | 401.68
47.05.450 |  | Válvula redutora de pressão de ação direta em bronze, extremidade roscada, para água, ar, óleo e gás, PE= 200 psi e PS= 20 à 90 psi, DN= 1 1/4´ | un | 2341.64 | 73.96 | 2415.6
47.05.460 |  | Válvula redutora de pressão de ação direta em bronze, extremidade roscada, para água, ar, óleo e gás, PE= 200 psi e PS= 20 à 90 psi, DN= 2´ | un | 4155.28 | 73.96 | 4229.24
47.05.580 |  | Válvula de gaveta em bronze com fecho rápido, DN= 1 1/2´ | un | 264.46 | 36.98 | 301.44
47.06 | Registro e / ou válvula em ferro fundido | Registro e / ou válvula em ferro fundido
47.06.030 |  | Válvula de gaveta em ferro fundido, haste ascendente com flange, classe 125 libras, DN= 2´ | un | 687.23 | 46.23 | 733.46
47.06.040 |  | Válvula de retenção de pé com crivo em ferro fundido, flangeada, DN= 6´ | un | 1176.38 | 129.44 | 1305.82
47.06.041 |  | Válvula de retenção de pé com crivo em ferro fundido, flangeada, DN= 8´ | un | 1649.48 | 129.44 | 1778.92
47.06.050 |  | Válvula de retenção tipo portinhola dupla em ferro fundido, DN= 6´ | un | 676.57 | 129.44 | 806.01
47.06.051 |  | Válvula de retenção tipo portinhola simples em ferro fundido, flangeada, DN= 6´ | un | 1712.61 | 129.44 | 1842.05
47.06.060 |  | Válvula de gaveta em ferro fundido com bolsa, DN= 150 mm | un | 1015.46 | 73.96 | 1089.42
47.06.070 |  | Válvula de gaveta em ferro fundido com bolsa, DN= 200 mm | un | 1777.05 | 73.96 | 1851.01
47.06.080 |  | Válvula de retenção tipo portinhola simples em ferro fundido, DN= 4´ | un | 911.12 | 73.96 | 985.08
47.06.090 |  | Válvula de retenção tipo portinhola dupla em ferro fundido, DN= 4´ | un | 431.16 | 73.96 | 505.12
47.06.100 |  | Válvula de segurança em ferro fundido rosqueada com pressão de ajuste 0,4 até 0,75kgf/cm², DN= 2´ | un | 5121.9 | 46.23 | 5168.13
47.06.110 |  | Válvula de segurança em ferro fundido rosqueada com pressão de ajuste 6,1 até 10,0kgf/cm², DN= 3/4´ | un | 1905.35 | 22.19 | 1927.54
47.06.180 |  | Válvula de gaveta em ferro fundido com bolsa, DN= 100mm | un | 643.62 | 73.96 | 717.58
47.06.310 |  | Visor de fluxo com janela simples, corpo em ferro fundido ou aço carbono, DN = 1´ | un | 581.67 | 27.74 | 609.41
47.06.320 |  | Válvula de governo (retenção e alarme) completa, corpo em ferro fundido, classe 125 libras, DN= 4´ | un | 6243.57 | 110.94 | 6354.51
47.06.330 |  | Válvula de gaveta em ferro fundido, haste ascendente com flange, classe 125 libras, DN= 4´ | un | 1051.37 | 73.96 | 1125.33
47.06.340 |  | Válvula de gaveta em ferro fundido, haste ascendente com flange, classe 125 libras, DN= 6´ | un | 1552.99 | 73.96 | 1626.95
47.06.350 |  | Válvula de retenção vertical em ferro fundido com flange, classe 125 libras, DN= 4´ | un | 1043.39 | 73.96 | 1117.35
47.07 | Registro e / ou válvula em aço carbono fundido | Registro e / ou válvula em aço carbono fundido
47.07.010 |  | Válvula de esfera em aço carbono fundido, passagem plena, classe 150 libras para vapor e classe 600 libras para água, óleo e gás, DN= 1/2´ | un | 49.77 | 16.65 | 66.42
47.07.020 |  | Válvula de esfera em aço carbono fundido, passagem plena, classe 150 libras para vapor e classe 600 libras para água, óleo e gás, DN= 3/4´ | un | 64 | 22.19 | 86.19
47.07.030 |  | Válvula de esfera em aço carbono fundido, passagem plena, classe 150 libras para vapor e classe 600 libras para água, óleo e gás, DN= 1´ | un | 89.22 | 27.74 | 116.96
47.07.090 |  | Válvula de esfera em aço carbono fundido, passagem plena, extremidades rosqueáveis, classe 300 libras para vapor saturado, DN= 2´ | un | 277.4 | 46.23 | 323.63
47.09 | Registro e / ou válvula em aço carbono forjado | Registro e / ou válvula em aço carbono forjado
47.09.010 |  | Válvula globo em aço carbono forjado, classe 800 libras para vapor e classe 2000 libras para água, óleo e gás, DN= 3/4´ | un | 231.14 | 22.19 | 253.33
47.09.020 |  | Válvula globo em aço carbono forjado, classe 800 libras para vapor e classe 2000 libras para água, óleo e gás, DN= 1´ | un | 284.88 | 27.74 | 312.62
47.09.030 |  | Válvula globo em aço carbono forjado, classe 800 libras para vapor e classe 2000 libras para água, óleo e gás, DN= 1 1/2´ | un | 521.68 | 36.98 | 558.66
47.09.040 |  | Válvula globo em aço carbono forjado, classe 800 libras para vapor e classe 2000 libras para água, óleo e gás, DN= 2´ | un | 709.32 | 46.23 | 755.55
47.10 | Registro e / ou válvula em aço inoxidável forjado | Registro e / ou válvula em aço inoxidável forjado
47.10.010 |  | Purgador termodinâmico com filtro incorporado, em aço inoxidável forjado, pressão de 0,25 a 42 kg/cm², temperatura até 425°C, DN= 1/2´ | un | 365.77 | 16.65 | 382.42
47.11 | Aparelho de medição e controle | Aparelho de medição e controle
47.11.021 |  | Pressostato diferencial ajustável mecânico, montagem inferior diâmetro de 1/2", faixa de operação de 1 a 16 bar | un | 378.3 | 77.13 | 455.43
47.11.080 |  | Termômetro bimetálico, mostrador com 4´, saída angular, escala 0-100°C | un | 150.89 | 7.39 | 158.28
47.11.100 |  | Manômetro com mostrador de 4´, escalas: 0-4 / 0-7 / 0-10 / 0-17 / 0-21 / 0-28 kg/cm² | un | 117.73 | 18.5 | 136.23
47.11.111 |  | Pressostato diferencial ajustável, caixa à prova de água, unidade sensora em aço inoxidável 316, faixa de operação entre 1,4 a 14 bar, para fluídos corrosivos, DN=1/2´ | un | 7549.31 | 77.13 | 7626.44
47.12 | Registro e / ou válvula em ferro dúctil | Registro e / ou válvula em ferro dúctil
47.12.040 |  | Válvula de gaveta em ferro dúctil com flanges, classe PN-10, DN= 200mm | un | 1666.85 | 127.69 | 1794.54
47.12.270 |  | Válvula de gaveta em ferro dúctil com flanges, classe PN-10, DN= 80mm | un | 590.87 | 127.69 | 718.56
47.12.280 |  | Válvula globo auto-operada hidraulicamente, em ferro dúctil, classe PN-10/16, DN= 50mm | un | 746.61 | 46.23 | 792.84
47.12.290 |  | Válvula globo auto-operada hidraulicamente, comandada por solenóide, em ferro dúctil, classe PN-10, DN= 50mm | un | 752.81 | 82.73 | 835.54
47.12.300 |  | Válvula globo auto-operada hidraulicamente, comandada por solenóide, em ferro dúctil, classe PN-10, DN= 100mm | un | 1089.7 | 82.73 | 1172.43
47.12.310 |  | Válvula de gaveta em ferro dúctil com flanges, classe PN-10, DN= 300mm | un | 4311.81 | 127.69 | 4439.5
47.12.320 |  | Válvula de gaveta em ferro dúctil com flanges, classe PN-10, DN= 100mm | un | 604.15 | 127.69 | 731.84
47.12.330 |  | Válvula de gaveta em ferro dúctil com flanges, classe PN-10, DN= 150mm | un | 1095.36 | 127.69 | 1223.05
47.12.340 |  | Ventosa simples rosqueada em ferro dúctil, classe PN-25, DN= 3/4´ | un | 600.43 | 11.1 | 611.53
47.12.350 |  | Ventosa de tríplice função em ferro dúctil flangeada, classe PN-10/16/25, DN= 50mm | un | 1451.06 | 16.26 | 1467.32
47.14 | Registro e / ou válvula em PVC rígido ou ABS | Registro e / ou válvula em PVC rígido ou ABS
47.14.020 |  | Registro de pressão em PVC rígido, soldável, DN= 25mm (3/4´) | un | 6.89 | 16.65 | 23.54
47.14.200 |  | Registro regulador de vazão para torneira, misturador e bidê, em ABS com canopla, DN= 1/2´ | un | 30.92 | 16.65 | 47.57
47.20 | Reparos, conservações e complementos - GRUPO 47 | Reparos, conservações e complementos - GRUPO 47
47.20.010 |  | Pigtail em latão para manômetro, DN= 1/2´ | un | 66.67 | 5.55 | 72.22
47.20.020 |  | Filtro ´Y´ em bronze para gás combustível, DN= 2´ | un | 230.84 | 46.23 | 277.07
47.20.030 |  | Filtro ´Y´ em ferro fundido, classe 125 libras para vapor saturado, com extremidades rosqueáveis, DN= 2´ | un | 406.88 | 46.23 | 453.11
47.20.070 |  | Pigtail flexível, revestido com borracha sintética resistente, DN= 7/16´ comprimento até 1,00 m | un | 28.06 | 7.78 | 35.84
47.20.080 |  | Regulador de primeiro estágio de alta pressão até 2 kgf/cm², vazão de 90 kg GLP/hora | un | 533.16 | 25.92 | 559.08
47.20.100 |  | Regulador de primeiro estágio de alta pressão até 1,3 kgf/cm², vazão de 50 kg GLP/hora | un | 249.67 | 25.92 | 275.59
47.20.120 |  | Regulador de segundo estágio para gás, uso industrial, vazão até 12 kg GLP/hora | un | 60.04 | 18.5 | 78.54
47.20.181 |  | Filtro Y em aço carbono, classe 150 libras, conexões flangeadas, DN= 4´ | un | 2994.66 | 110.94 | 3105.6
47.20.190 |  | Chave de fluxo tipo palheta para tubulação de líquidos | un | 145.32 | 14.6 | 159.92
47.20.300 |  | Chave de fluxo de água com retardo para tubulações com diâmetro nominal de 1´ a 6´ - conexão BSP | un | 228.65 | 43.78 | 272.43
47.20.320 |  | Filtro ´Y´ corpo em bronze, pressão de serviço até 20,7 bar (PN 20), DN= 1 1/2´ | un | 138.36 | 46.23 | 184.59
47.20.330 |  | Filtro ´Y´ corpo em bronze, pressão de serviço até 20,7 bar (PN 20), DN= 2´ | un | 192.8 | 46.23 | 239.03
48 | RESERVATÓRIO E TANQUE PARA LÍQUIDOS E GASES | RESERVATÓRIO E TANQUE PARA LÍQUIDOS E GASES
48.02 | Reservatório em material sintético | Reservatório em material sintético
48.02.001 |  | Reservatório de fibra de vidro - capacidade de 500 litros | un | 257.06 | 36.98 | 294.04
48.02.002 |  | Reservatório de fibra de vidro - capacidade de 1.000 litros | un | 415.97 | 36.98 | 452.95
48.02.003 |  | Reservatório de fibra de vidro - capacidade de 1.500 litros | un | 645.97 | 51.83 | 697.8
48.02.004 |  | Reservatório de fibra de vidro - capacidade de 2.000 litros | un | 775.46 | 51.83 | 827.29
48.02.005 |  | Reservatório de fibra de vidro - capacidade de 3.000 litros | un | 1079.76 | 51.83 | 1131.59
48.02.006 |  | Reservatório de fibra de vidro - capacidade de 5.000 litros | un | 1777.18 | 59.26 | 1836.44
48.02.007 |  | Reservatório de fibra de vidro - capacidade de 10.000 litros | un | 3734.48 | 81.53 | 3816.01
48.02.008 |  | Reservatório de fibra de vidro - capacidade de 15.000 litros | un | 5456.95 | 81.53 | 5538.48
48.02.009 |  | Reservatório de fibra de vidro - capacidade de 20.000 litros | un | 7525 | 111.23 | 7636.23
48.02.011 |  | Reservatório de fibra de vidro - capacidade de 25.000 litros | un | 10337.5 | 111.23 | 10448.73
48.02.300 |  | Reservatório em polietileno de alta densidade (cisterna) com antioxidante e proteção contra raios ultravioleta (UV) - capacidade de 5.000 litros | un | 6169.23 | 59.26 | 6228.49
48.02.310 |  | Reservatório em polietileno de alta densidade (cisterna) com antioxidante e proteção contra raios ultravioleta (UV) - capacidade de 10.000 litros | un | 9538.92 | 81.53 | 9620.45
48.02.400 |  | Reservatório em polietileno com tampa de rosca, capacidade de 1.000 litros | un | 468.19 | 51.83 | 520.02
48.02.401 |  | Reservatório em polietileno com tampa de rosca, capacidade de 500 litros | un | 365.52 | 51.83 | 417.35
48.03 | Reservatório metálico | Reservatório metálico
48.03.010 |  | Reservatório metálico cilíndrico horizontal - capacidade de 1.000 litros | cj | 1951.27 | 51.83 | 2003.1
48.03.112 |  | Reservatório metálico cilíndrico horizontal - capacidade de 3.000 litros | cj | 3545.38 | 51.83 | 3597.21
48.03.130 |  | Reservatório metálico cilíndrico horizontal - capacidade de 5.000 litros | cj | 5326.39 | 51.83 | 5378.22
48.03.138 |  | Reservatório metálico cilíndrico horizontal - capacidade de 10.000 litros | cj | 9406.2 | 51.83 | 9458.03
48.04 | Reservatório em concreto | Reservatório em concreto
48.04.381 |  | Reservatório em concreto armado cilíndrico, vertical, bipartido, método construtivo em formas deslizantes, diâmetro interno de 3,50m a 4,00m, altura de 15,00m a 25,00m | m | 19740.28 | 2834.65 | 22574.93
48.04.391 |  | Reservatório em concreto armado cilíndrico, vertical, bipartido, método construtivo em formas deslizantes, diâmetro interno de 5,5m a 6,00m, altura de 25,00m a 30,00m | m | 27716.19 | 4798.4 | 32514.59
48.05 | Torneira de boia | Torneira de boia
48.05.010 |  | Torneira de boia, DN= 3/4´ | un | 50.64 | 11.1 | 61.74
48.05.020 |  | Torneira de boia, DN= 1´ | un | 67.4 | 14.79 | 82.19
48.05.030 |  | Torneira de boia, DN= 1 1/4´ | un | 117.2 | 16.65 | 133.85
48.05.040 |  | Torneira de boia, DN= 1 1/2´ | un | 127.07 | 16.65 | 143.72
48.05.050 |  | Torneira de boia, DN= 2´ | un | 131.42 | 22.19 | 153.61
48.05.052 |  | Torneira de boia, DN= 2 1/2´ | un | 688.71 | 16.65 | 705.36
48.05.070 |  | Torneira de boia, tipo registro automático de entrada, DN= 3´ | un | 1288.85 | 73.96 | 1362.81
48.20 | Reparos, conservações e complementos - GRUPO 48 | Reparos, conservações e complementos - GRUPO 48
48.20.020 |  | Limpeza de caixa d´água até 1.000 litros | un | 0 | 44.55 | 44.55
48.20.040 |  | Limpeza de caixa d´água de 1.001 até 10.000 litros | un | 0 | 118.8 | 118.8
48.20.060 |  | Limpeza de caixa d´água acima de 10.000 litros | un | 0 | 267.3 | 267.3
49 | CAIXA, RALO, GRELHA E ACESSÓRIO HIDRÁULICO | CAIXA, RALO, GRELHA E ACESSÓRIO HIDRÁULICO
49.01 | Caixas sifonadas de PVC rígido | Caixas sifonadas de PVC rígido
49.01.016 |  | Caixa sifonada de PVC rígido de 100 x 100 x 50 mm, com grelha | un | 18.22 | 36.98 | 55.2
49.01.020 |  | Caixa sifonada de PVC rígido de 100 x 150 x 50 mm, com grelha | un | 24.37 | 36.98 | 61.35
49.01.030 |  | Caixa sifonada de PVC rígido de 150 x 150 x 50 mm, com grelha | un | 33.76 | 36.98 | 70.74
49.01.040 |  | Caixa sifonada de PVC rígido de 150 x 185 x 75 mm, com grelha | un | 38.03 | 36.98 | 75.01
49.01.050 |  | Caixa sifonada de PVC rígido de 250 x 172 x 50 mm, com tampa cega | un | 42.66 | 36.98 | 79.64
49.01.070 |  | Caixa sifonada de PVC rígido de 250 x 230 x 75 mm, com tampa cega | un | 48.55 | 36.98 | 85.53
49.03 | Caixa de gordura | Caixa de gordura
49.03.020 |  | Caixa de gordura em alvenaria, 600 x 600 x 600 mm | un | 62.29 | 165.12 | 227.41
49.03.036 |  | Caixa de gordura em PVC com tampa reforçada - capacidade 19 litros | un | 281.52 | 36.98 | 318.5
49.04 | Ralo em PVC rígido | Ralo em PVC rígido
49.04.010 |  | Ralo seco em PVC rígido de 100 x 40 mm, com grelha | un | 16.26 | 36.98 | 53.24
49.05 | Ralo em ferro fundido | Ralo em ferro fundido
49.05.020 |  | Ralo seco em ferro fundido, 100 x 165 x 50 mm, com grelha metálica saída vertical | un | 65.46 | 44.37 | 109.83
49.05.040 |  | Ralo sifonado em ferro fundido de 150 x 240 x 75 mm, com grelha | un | 243.47 | 55.48 | 298.95
49.06 | Grelhas e tampas | Grelhas e tampas
49.06.010 |  | Grelha hemisférica em ferro fundido de 4" | un | 5.88 | 2.22 | 8.1
49.06.020 |  | Grelha em ferro fundido para caixas e canaletas | m² | 707.23 | 23.89 | 731.12
49.06.030 |  | Grelha hemisférica em ferro fundido de 3" | un | 4.27 | 2.22 | 6.49
49.06.070 |  | Grelha articulada em ferro fundido para boca de leão | un | 279.03 | 19.11 | 298.14
49.06.080 |  | Grelha hemisférica em ferro fundido de 6" | un | 13.74 | 2.22 | 15.96
49.06.110 |  | Grelha hemisférica em ferro fundido de 2" | un | 3.6 | 2.22 | 5.82
49.06.160 |  | Grelha quadriculada em ferro fundido para caixas e canaletas | m² | 762.81 | 23.89 | 786.7
49.06.170 |  | Grelha em alumínio fundido para caixas e canaletas - linha comercial | m² | 675.76 | 23.89 | 699.65
49.06.190 |  | Grelha pré-moldada em concreto, com furos redondos, 79,5 x 24,5 x 8 cm | un | 50.09 | 11.95 | 62.04
49.06.200 |  | Captador pluvial em aço inoxidável e grelha em alumínio, com mecanismo anti-vórtice, DN= 50 mm | un | 2780.23 | 44.37 | 2824.6
49.06.210 |  | Captador pluvial em aço inoxidável e grelha em alumínio, com mecanismo anti-vórtice, DN= 75 mm | un | 3949.78 | 44.37 | 3994.15
49.06.400 |  | Tampão em ferro fundido, diâmetro de 600 mm, classe B 125 (ruptura > 125 kN) | un | 272.55 | 49.39 | 321.94
49.06.410 |  | Tampão em ferro fundido, diâmetro de 600 mm, classe C 250 (ruptura > 250 kN) | un | 234.52 | 49.39 | 283.91
49.06.420 |  | Tampão em ferro fundido, diâmetro de 600 mm, classe D 400 (ruptura> 400 kN) | un | 288.25 | 49.39 | 337.64
49.06.430 |  | Tampão em ferro fundido de 300 x 300 mm, classe B 125 (ruptura > 125 kN) | un | 88.3 | 49.39 | 137.69
49.06.440 |  | Tampão em ferro fundido de 400 x 400 mm, classe B 125 (ruptura > 125 kN) | un | 119.5 | 49.39 | 168.89
49.06.450 |  | Tampão em ferro fundido de 500 x 500 mm, classe B 125 (ruptura > 125 kN) | un | 165.6 | 49.39 | 214.99
49.06.460 |  | Tampão em ferro fundido de 600 x 600 mm, classe B 125 (ruptura > 125 kN) | un | 232.64 | 49.39 | 282.03
49.06.480 |  | Tampão em ferro fundido com tampa articulada, de 400 x 600 mm, classe 15 (ruptura > 1500 kg) | un | 151.52 | 49.39 | 200.91
49.06.550 |  | Grelha com calha e cesto coletor para piso em aço inoxidável, largura de 15 cm | m | 713.28 | 15.48 | 728.76
49.06.560 |  | Grelha com calha e cesto coletor para piso em aço inoxidável, largura de 20 cm | m | 821.55 | 20.41 | 841.96
49.08 | Caixa de passagem e inspeção | Caixa de passagem e inspeção
49.08.250 |  | Caixa de areia em PVC, diâmetro nominal de 100 mm | un | 277.66 | 36.98 | 314.64
49.11 | Canaletas e afins | Canaletas e afins
49.11.130 |  | Canaleta com grelha em alumínio, largura de 80 mm | m | 179.16 | 8.24 | 187.4
49.11.140 |  | Canaleta com grelha em alumínio, saída central vertical, largura de 46 mm | m | 167.68 | 8.24 | 175.92
49.11.141 |  | Canaleta com grelha abre-fecha, em aluminio, saída central ou vertical, largura 46mm | m | 185.39 | 8.24 | 193.63
49.12 | Poço de visita, boca de lobo, caixa de passagem e afins | Poço de visita, boca de lobo, caixa de passagem e afins
49.12.010 |  | Boca de lobo simples tipo PMSP com tampa de concreto | un | 1032 | 1178.91 | 2210.91
49.12.030 |  | Boca de lobo dupla tipo PMSP com tampa de concreto | un | 1748.35 | 1832.27 | 3580.62
49.12.050 |  | Boca de lobo tripla tipo PMSP com tampa de concreto | un | 2434.17 | 2480.91 | 4915.08
49.12.058 |  | Boca de leão simples tipo PMSP com grelha | un | 792.25 | 1163.32 | 1955.57
49.12.100 |  | Caixa coletora em concreto armado 0,30 x 0,70 x 1,00 m | un | 282.64 | 309.14 | 591.78
49.12.110 |  | Poço de visita de 1,60 x 1,60 x 1,60 m - tipo PMSP | un | 1997.36 | 1994.72 | 3992.08
49.12.120 |  | Chaminé para poço de visita tipo PMSP em alvenaria, diâmetro interno 70 cm - pescoço | m | 168.25 | 289.79 | 458.04
49.12.140 |  | Poço de visita em alvenaria tipo PMSP - balão | un | 1187.95 | 1847.42 | 3035.37
49.13 | Filtro anaeróbio | Filtro anaeróbio
49.13.010 |  | Filtro biológico anaeróbio com anéis pré-moldados de concreto diâmetro de 1,40 m - h= 2,00 m | un | 2223.89 | 2322.47 | 4546.36
49.13.020 |  | Filtro biológico anaeróbio com anéis pré-moldados de concreto diâmetro de 2,00 m - h= 2,00 m | un | 3523.79 | 3772.77 | 7296.56
49.13.030 |  | Filtro biológico anaeróbio com anéis pré-moldados de concreto diâmetro de 2,40 m - h= 2,00 m | un | 5010.95 | 4981.2 | 9992.15
49.13.040 |  | Filtro biológico anaeróbio com anéis pré-moldados de concreto diâmetro de 2,84 m - h= 2,50 m | un | 7745.99 | 6208.11 | 13954.1
49.14 | Fossa séptica | Fossa séptica
49.14.010 |  | Fossa séptica câmara única com anéis pré-moldados em concreto, diâmetro externo de 1,50 m, altura útil de 1,50 m | un | 1564.81 | 1161.32 | 2726.13
49.14.020 |  | Fossa séptica câmara única com anéis pré-moldados em concreto, diâmetro externo de 2,50 m, altura útil de 2,50 m | un | 4223.28 | 1734.09 | 5957.37
49.14.030 |  | Fossa séptica câmara única com anéis pré-moldados em concreto, diâmetro externo de 2,50 m, altura útil de 4,00 m | un | 6278.58 | 3468.18 | 9746.76
49.14.060 |  | SM-01 Sumidouro - poço absorvente | m | 241.67 | 555.9 | 797.57
49.14.070 |  | Tampão de concreto para sumidouro - diâmetro interno de 2,0 m | un | 441.95 | 402.09 | 844.04
49.15 | Anel e aduela pré-moldados | Anel e aduela pré-moldados
49.15.010 |  | Anel pré-moldado de concreto com diâmetro de 0,60 m | m | 242.58 | 23.89 | 266.47
49.15.030 |  | Anel pré-moldado de concreto com diâmetro de 0,80 m | m | 325.44 | 35.84 | 361.28
49.15.040 |  | Anel pré-moldado de concreto com diâmetro de 1,20 m | m | 384.23 | 47.77 | 432
49.15.050 |  | Anel pré-moldado de concreto com diâmetro de 1,50 m | m | 618.31 | 59.72 | 678.03
49.15.060 |  | Anel pré-moldado de concreto com diâmetro de 1,80 m | m | 849.77 | 71.66 | 921.43
49.15.100 |  | Anel pré-moldado de concreto com diâmetro de 3,00 m | m | 1685.27 | 119.43 | 1804.7
49.16 | Acessórios hidráulicos para água de reuso | Acessórios hidráulicos para água de reuso
49.16.050 |  | Realimentador automático, DN= 1' | un | 610.35 | 14.79 | 625.14
49.16.051 |  | Sifão ladrão em polietileno para extravasão, diâmetro de 100mm | un | 216.29 | 18.5 | 234.79
50 | DETECÇÃO, COMBATE E PREVENÇÃO A INCÊNDIO | DETECÇÃO, COMBATE E PREVENÇÃO A INCÊNDIO
50.01 | Hidrantes e acessórios | Hidrantes e acessórios
50.01.030 |  | Abrigo duplo para hidrante/mangueira, com visor e suporte (embutir e externo) | un | 521 | 129.44 | 650.44
50.01.060 |  | Abrigo para hidrante/mangueira (embutir e externo) | un | 221.98 | 129.44 | 351.42
50.01.080 |  | Mangueira com união de engate rápido, DN= 1 1/2´ (38 mm) | m | 14.07 | 3.71 | 17.78
50.01.090 |  | Botoeira para acionamento de bomba de incêndio tipo quebra-vidro | un | 80.3 | 10.96 | 91.26
50.01.100 |  | Mangueira com união de engate rápido, DN= 2 1/2´ (63 mm) | m | 21.86 | 3.71 | 25.57
50.01.110 |  | Esguicho em latão com engate rápido, DN= 2 1/2´, jato regulável | un | 130.39 | 3.71 | 134.1
50.01.130 |  | Abrigo simples com suporte, em aço inoxidável escovado, para mangueira de 1 1/2´, porta em vidro temperado jateado - inclusive mangueira de 30 m (2 x 15 m) | un | 2805.85 | 202.33 | 3008.18
50.01.160 |  | Adaptador de engate rápido em latão de 2 1/2´ x 1 1/2´ | un | 32.93 | 3.71 | 36.64
50.01.170 |  | Adaptador de engate rápido em latão de 2 1/2´ x 2 1/2´ | un | 44.98 | 3.71 | 48.69
50.01.180 |  | Hidrante de coluna com duas saídas, 4´x 2 1/2´ - simples | un | 1148.08 | 47.36 | 1195.44
50.01.190 |  | Tampão de engate rápido em latão, DN= 2 1/2´, com corrente | un | 52.39 | 3.71 | 56.1
50.01.200 |  | Tampão de engate rápido em latão, DN= 1 1/2´, com corrente | un | 34.98 | 3.71 | 38.69
50.01.210 |  | Chave para conexão de engate rápido | un | 11.82 | 0.49 | 12.31
50.01.220 |  | Esguicho latão com engate rápido, DN= 1 1/2´, jato regulável | un | 130.14 | 3.71 | 133.85
50.01.320 |  | Abrigo de hidrante de 1 1/2´ completo - inclusive mangueira de 30 m (2 x 15 m) | un | 1255.7 | 192.29 | 1447.99
50.01.330 |  | Abrigo de hidrante de 2 1/2´ completo - inclusive mangueira de 30 m (2 x 15 m) | un | 1516.81 | 192.29 | 1709.1
50.01.340 |  | Abrigo para registro de recalque tipo coluna, completo - inclusive tubulações e válvulas | un | 1496.93 | 578.64 | 2075.57
50.02 | Registro e válvula controladora | Registro e válvula controladora
50.02.020 |  | Bico de sprinkler cromado pendente com rompimento da ampola a 68°C | un | 20.53 | 12.96 | 33.49
50.02.050 |  | Alarme hidráulico tipo gongo | un | 547.52 | 18.5 | 566.02
50.02.060 |  | Bico de sprinkler tipo ´Up Right´ com rompimento da ampola a 68ºC | un | 20.25 | 12.96 | 33.21
50.02.080 |  | Válvula de governo completa com alarme VGA, corpo em ferro fundido, extremidades flangeadas e DN = 6´ | un | 5377.82 | 110.94 | 5488.76
50.05 | Iluminação e sinalização de emergência | Iluminação e sinalização de emergência
50.05.021 |  | Fonte eletroímã para interligar à central do sistema de detecção e alarme de incêndio | un | 446.76 | 36.5 | 483.26
50.05.022 |  | Destravador magnético (Eletroímã) para porta corta-fogo de 24 Vcc | un | 214.5 | 29.2 | 243.7
50.05.060 |  | Central de iluminação de emergência, completa, para até 6.000 W | un | 16106.94 | 11.63 | 16118.57
50.05.070 |  | Luminária para unidade centralizada pendente completa com lâmpadas fluorescentes compactas de 9 W | un | 190.49 | 18.26 | 208.75
50.05.080 |  | Luminária para unidade centralizada de sobrepor completa com lâmpada fluorescente compacta de 15 W | un | 84.67 | 18.26 | 102.93
50.05.160 |  | Módulo para adaptação de luminária de emergência, autonomia 90 minutos para lâmpada fluorescente de 32 W | un | 196.76 | 10.96 | 207.72
50.05.170 |  | Acionador manual tipo quebra vidro, em caixa plástica | un | 44.22 | 10.96 | 55.18
50.05.210 |  | Detector termovelocimétrico endereçável com base endereçável | un | 175.08 | 10.96 | 186.04
50.05.214 |  | Detector de gás liquefeito (GLP), gás natural (GN) ou derivados de metano | un | 379.48 | 10.96 | 390.44
50.05.230 |  | Sirene audiovisual tipo endereçável | un | 228.78 | 10.96 | 239.74
50.05.240 |  | Luminária para balizamento ou aclaramento de sobrepor completa com lâmpada fluorescente compacta de 9 W | un | 131.42 | 18.26 | 149.68
50.05.250 |  | Central de iluminação de emergência, completa, autonomia 1 hora, para até 240 W | un | 599.12 | 11.63 | 610.75
50.05.260 |  | Bloco autônomo de iluminação de emergência com autonomia mínima de 1 hora, equipado com 2 lâmpadas de 11 W | un | 206.1 | 11.63 | 217.73
50.05.270 |  | Central de detecção e alarme de incêndio completa, autonomia de 1 hora para 12 laços, 220 V/12 V | un | 614.98 | 11.63 | 626.61
50.05.280 |  | Sirene tipo corneta de 12 V | un | 44.27 | 10.96 | 55.23
50.05.310 |  | Bloco autônomo de iluminação de emergência com autonomia mínima de 3 horas, equipado com 2 faróis de lâmpadas de 21/55 W | un | 544.98 | 11.63 | 556.61
50.05.400 |  | Sirene eletrônica em caixa metálica de 4 x 4 | un | 83.52 | 40.16 | 123.68
50.05.430 |  | Detector óptico de fumaça com base endereçável | un | 167 | 36.5 | 203.5
50.05.440 |  | Painel repetidor de detecção e alarme de incêndio tipo endereçável | un | 1304.81 | 10.96 | 1315.77
50.05.450 |  | Acionador manual quebra-vidro endereçável | un | 122.85 | 10.96 | 133.81
50.05.470 |  | Módulo isolador, módulo endereçador para áudio visual | un | 287.27 | 18.26 | 305.53
50.05.490 |  | Sinalizador audiovisual endereçável com LED | un | 403.05 | 10.96 | 414.01
50.05.491 |  | Sinalizador visual de advertência | un | 212.11 | 9.14 | 221.25
50.05.492 |  | Sinalizador audiovisual de advertência | un | 238.91 | 9.14 | 248.05
50.10 | Extintores | Extintores
50.10.030 |  | Extintor sobre rodas de gás carbônico - capacidade de 10 kg | un | 726.58 | 15.49 | 742.07
50.10.050 |  | Extintor sobre rodas de gás carbônico - capacidade de 25 kg | un | 3292.51 | 15.49 | 3308
50.10.058 |  | Extintor manual de pó químico seco BC - capacidade de 4 kg | un | 99.3 | 15.49 | 114.79
50.10.060 |  | Extintor manual de pó químico seco BC - capacidade de 8 kg | un | 132.74 | 15.49 | 148.23
50.10.084 |  | Extintor manual de pó químico seco 20 BC - capacidade de 12 kg | un | 169.13 | 15.49 | 184.62
50.10.090 |  | Extintor sobre rodas de pó químico seco 20 BC - capacidade de 20 kg | un | 673.44 | 0 | 673.44
50.10.100 |  | Extintor manual de água pressurizada - capacidade de 10 litros | un | 97.53 | 15.49 | 113.02
50.10.110 |  | Extintor manual de pó químico seco ABC - capacidade de 4 kg | un | 127.19 | 15.49 | 142.68
50.10.120 |  | Extintor manual de pó químico seco ABC - capacidade de 6 kg | un | 146.78 | 15.49 | 162.27
50.10.140 |  | Extintor manual de gás carbônico 5 BC - capacidade de 6 kg | un | 338.19 | 15.49 | 353.68
50.10.210 |  | Suporte para extintor de piso em fibra de vidro | un | 138.61 | 1.49 | 140.1
50.10.220 |  | Suporte para extintor de piso em aço inoxidável | un | 246 | 1.49 | 247.49
50.20 | Reparos, conservações e complementos - GRUPO 50 | Reparos, conservações e complementos - GRUPO 50
50.20.110 |  | Recarga de extintor de água pressurizada | l | 2.78 | 0 | 2.78
50.20.120 |  | Recarga de extintor de gás carbônico | kg | 11.17 | 0 | 11.17
50.20.130 |  | Recarga de extintor de pó químico seco | kg | 9.43 | 0 | 9.43
50.20.160 |  | Pintura de extintor de gás carbônico, pó químico seco, ou água pressurizada, com capacidade acima de 12 kg até 20 kg | un | 24.95 | 0 | 24.95
50.20.170 |  | Pintura de extintor de gás carbônico, pó químico seco, ou água pressurizada, com capacidade até 12 kg | un | 17.41 | 0 | 17.41
50.20.200 |  | Recolocação de bico de sprinkler | un | 0.05 | 12.96 | 13.01
54 | PAVIMENTAÇÃO E PASSEIO | PAVIMENTAÇÃO E PASSEIO
54.01 | Pavimentação preparo de base | Pavimentação preparo de base
54.01.010 |  | Regularização e compactação mecanizada de superfície, sem controle do proctor normal | m² | 1.86 | 0.12 | 1.98
54.01.030 |  | Abertura e preparo de caixa até 40 cm, compactação do subleito mínimo de 95% do PN e transporte até o raio de 1,0 km | m² | 15.38 | 0.23 | 15.61
54.01.050 |  | Compactação do subleito mínimo de 95% do PN | m³ | 11.53 | 0.48 | 12.01
54.01.200 |  | Base de macadame hidráulico | m³ | 162.42 | 22.28 | 184.7
54.01.210 |  | Base de brita graduada | m³ | 127.21 | 14.85 | 142.06
54.01.220 |  | Base de bica corrida | m³ | 112.45 | 2.29 | 114.74
54.01.230 |  | Base de macadame betuminoso | m³ | 605.51 | 11.14 | 616.65
54.01.300 |  | Pavimento de concreto rolado (concreto pobre) para base de pavimento rígido | m³ | 182.47 | 0 | 182.47
54.01.400 |  | Abertura de caixa até 25 cm, inclui escavação, compactação, transporte e preparo do sub-leito | m² | 12.85 | 0.34 | 13.19
54.01.410 |  | Varrição de pavimento para recapeamento | m² | 0 | 0.59 | 0.59
54.02 | Pavimentação com pedrisco e revestimento primário | Pavimentação com pedrisco e revestimento primário
54.02.030 |  | Revestimento primário com pedra britada, compactação mínima de 95% do PN | m³ | 63.68 | 9.5 | 73.18
54.03 | Pavimentação flexível | Pavimentação flexível
54.03.200 |  | Concreto asfáltico usinado a quente - Binder | m³ | 815.73 | 12.38 | 828.11
54.03.210 |  | Camada de rolamento em concreto betuminoso usinado quente - CBUQ | m³ | 820.24 | 12.38 | 832.62
54.03.221 |  | Restauração de pavimento asfáltico com concreto betuminoso usinado quente - CBUQ | m³ | 757.46 | 12.38 | 769.84
54.03.230 |  | Imprimação betuminosa ligante | m² | 4.58 | 0.07 | 4.65
54.03.240 |  | Imprimação betuminosa impermeabilizante | m² | 10.74 | 0.09 | 10.83
54.03.250 |  | Revestimento de pré-misturado a quente | m³ | 729.87 | 12.38 | 742.25
54.03.260 |  | Revestimento de pré-misturado a frio | m³ | 737.78 | 29.7 | 767.48
54.04 | Pavimentação em paralelepípedos e blocos de concreto | Pavimentação em paralelepípedos e blocos de concreto
54.04.030 |  | Pavimentação em paralelepípedo, sem rejunte | m² | 161.62 | 18.99 | 180.61
54.04.040 |  | Rejuntamento de paralelepípedo com areia | m² | 7.76 | 1.49 | 9.25
54.04.050 |  | Rejuntamento de paralelepípedo com argamassa de cimento e areia 1:3 | m² | 6.06 | 4.6 | 10.66
54.04.060 |  | Rejuntamento de paralelepípedo com asfalto e pedrisco | m² | 29.58 | 3.72 | 33.3
54.04.340 |  | Pavimentação em lajota de concreto 35 MPa, espessura 6 cm, tipos: raquete, retangular, sextavado e 16 faces, com rejunte em areia | m² | 43.07 | 14.33 | 57.4
54.04.350 |  | Pavimentação em lajota de concreto 35 MPa, espessura 8 cm, tipos: raquete, retangular, sextavado e 16 faces, com rejunte em areia | m² | 47.33 | 19.11 | 66.44
54.04.360 |  | Bloco diagonal em concreto tipo piso drenante para plantio de grama - 50 x 50 x 10 cm | m² | 56.44 | 7.02 | 63.46
54.04.392 |  | Piso em placa de concreto permeável drenante, cor natural, com resina protetora | m² | 55.66 | 14.86 | 70.52
54.06 | Guias e sarjetas | Guias e sarjetas
54.06.020 |  | Guia pré-moldada curva tipo PMSP 100 - fck 25 MPa | m | 30.84 | 8.96 | 39.8
54.06.040 |  | Guia pré-moldada reta tipo PMSP 100 - fck 25 MPa | m | 28.64 | 8.96 | 37.6
54.06.100 |  | Base em concreto com fck de 20 MPa, para guias, sarjetas ou sarjetões | m³ | 280.14 | 32.28 | 312.42
54.06.110 |  | Base em concreto com fck de 25 MPa, para guias, sarjetas ou sarjetões | m³ | 290.27 | 32.28 | 322.55
54.06.150 |  | Execução de perfil extrusado no local | m³ | 879 | 0 | 879
54.06.160 |  | Sarjeta ou sarjetão moldado no local, tipo PMSP em concreto com fck 20 MPa | m³ | 374.8 | 65.84 | 440.64
54.06.170 |  | Sarjeta ou sarjetão moldado no local, tipo PMSP em concreto com fck 25 MPa | m³ | 384.93 | 65.84 | 450.77
54.07 | Calçadas e passeios. | Calçadas e passeios.
54.07.040 |  | Passeio em mosaico português | m² | 164.87 | 0 | 164.87
54.07.110 |  | Piso em ladrilho hidráulico preto, branco e cinza 20 x 20 cm, assentado com argamassa colante industrializada | m² | 55.89 | 8.39 | 64.28
54.07.130 |  | Piso em ladrilho hidráulico várias cores 20 x 20 cm, assentado com argamassa colante industrializada | m² | 57.14 | 8.39 | 65.53
54.07.210 |  | Rejuntamento de piso em ladrilho hidráulico (20 x 20 x 1,8 cm) com argamassa industrializada para rejunte, juntas de 2 mm | m² | 2.4 | 7.49 | 9.89
54.07.240 |  | Rejuntamento de piso em ladrilho hidráulico (30 x 30 x 2,5 cm), com cimento branco, juntas de 2 mm | m² | 1.17 | 7.49 | 8.66
54.07.260 |  | Piso em ladrilho hidráulico tipo rampa várias cores 30 x 30 cm, antiderrapante, assentado com argamassa mista | m² | 67.9 | 21.24 | 89.14
54.20 | Reparos, conservações e complementos - GRUPO 54 | Reparos, conservações e complementos - GRUPO 54
54.20.040 |  | Bate-roda em concreto pré-moldado | m | 61.94 | 10.24 | 72.18
54.20.100 |  | Reassentamento de guia pré-moldada reta e/ou curva | m | 5.71 | 8.96 | 14.67
54.20.110 |  | Reassentamento de paralelepípedos, sem rejunte | m² | 8.17 | 18.99 | 27.16
54.20.120 |  | Reassentamento de pavimentação em lajota de concreto, espessura 6 cm, com rejunte em areia | m² | 5.35 | 11.74 | 17.09
54.20.130 |  | Reassentamento de pavimentação em lajota de concreto, espessura 8 cm, com rejunte em areia | m² | 5.42 | 13.58 | 19
54.20.140 |  | Reassentamento de pavimentação em lajota de concreto, espessura 10 cm, com rejunte em areia | m² | 5.53 | 16.32 | 21.85
55 | LIMPEZA E ARREMATE | LIMPEZA E ARREMATE
55.01 | Limpeza de obra | Limpeza de obra
55.01.020 |  | Limpeza final da obra | m² | 0 | 10.4 | 10.4
55.01.030 |  | Limpeza complementar com hidrojateamento | m² | 1.74 | 4.32 | 6.06
55.01.070 |  | Limpeza complementar e especial de piso com produtos químicos | m² | 0.45 | 2.97 | 3.42
55.01.080 |  | Limpeza complementar e especial de peças e aparelhos sanitários | un | 0 | 11.88 | 11.88
55.01.100 |  | Limpeza complementar e especial de vidros | m² | 0 | 11.14 | 11.14
55.01.130 |  | Limpeza e lavagem de superfície revestida com material cerâmico ou pastilhas por hidrojateamento com rejuntamento | m² | 4.54 | 4.32 | 8.86
55.01.140 |  | Limpeza de superfície com hidrojateamento | m² | 4.98 | 0 | 4.98
55.02 | Limpeza e desinfecção sanitária | Limpeza e desinfecção sanitária
55.02.010 |  | Limpeza de caixa de inspeção | un | 0 | 4.46 | 4.46
55.02.020 |  | Limpeza de fossa | m³ | 133.64 | 0 | 133.64
55.02.040 |  | Limpeza e desobstrução de boca de lobo | un | 0 | 16.47 | 16.47
55.02.050 |  | Limpeza e desobstrução de canaletas ou tubulações de águas pluviais | m | 0 | 8.24 | 8.24
55.02.060 |  | Limpeza e desentupimento manual de tubulação de esgoto predial | m | 0 | 8.88 | 8.88
55.10 | Remoção de entulho | Remoção de entulho
55.10.030 |  | Locação de duto coletor de entulho | mxmês | 55 | 0 | 55
61 | CONFORTO MECÂNICO, EQUIPAMENTO E SISTEMA | CONFORTO MECÂNICO, EQUIPAMENTO E SISTEMA
61.01 | Elevador | Elevador
61.01.670 |  | Elevador para passageiros, uso interno com capacidade mínima de 600 kg para duas paradas, portas unilaterais | cj | 71295 | 0 | 71295
61.01.680 |  | Elevador para passageiros, uso interno com capacidade mínima de 600 kg para três paradas, portas unilaterais | cj | 75660 | 0 | 75660
61.01.690 |  | Elevador para passageiros, uso interno com capacidade mínima de 600 kg para três paradas, portas bilaterais | cj | 81480 | 0 | 81480
61.01.760 |  | Elevador para passageiros, uso interno com capacidade mínima de 600 kg para quatro paradas, portas bilaterais | cj | 85360 | 0 | 85360
61.01.770 |  | Elevador para passageiros, uso interno com capacidade mínima de 600 kg para quatro paradas, portas unilaterais | cj | 80510 | 0 | 80510
61.01.800 |  | Fechamento em vidro laminado para caixa de elevador | m² | 465.72 | 0 | 465.72
61.10 | Climatização | Climatização
61.10.001 |  | Resfriadora de líquidos (Chiller), com compressor e condensação à ar, capacidade de 120 TR | un | 277106.7 | 22693.8 | 299800.5
61.10.007 |  | Resfriadora de líquidos (Chiller), com compressor e condensação à ar, capacidade de 160 TR | un | 265269.82 | 24174.27 | 289444.09
61.10.010 |  | Resfriadora de líquidos (Chiller), com compressor e condensação à ar, capacidade de 200-210 TR | un | 448819.93 | 21978.7 | 470798.63
61.10.012 |  | Resfriadora de líquidos (Chiller), com compressor e condensação à ar, capacidade de 80 TR | un | 206248.07 | 18155.04 | 224403.11
61.10.100 |  | Tratamento de ar (Fan-Coil) tipo Air Handling Unit de concepção modular, capacidade de 10 TR | un | 14625.29 | 2685.35 | 17310.64
61.10.110 |  | Tratamento de ar (Fan-Coil) tipo Air Handling Unit de concepção modular, capacidade de 40 TR | un | 40335.7 | 5866.8 | 46202.5
61.10.120 |  | Tratamento de ar (Fan-Coil) tipo Air Handling Unit de concepção modular, capacidade de 50 TR | un | 36771.57 | 7158.45 | 43930.02
61.10.200 |  | Tratamento de ar compacta Fancolete Hidrônico tipo piso-teto, vazão de ar nominal 637 m³/h, capacidade de refrigeração 14.000 Btu/h - 1,2 TR | un | 2882.96 | 453.28 | 3336.24
61.10.210 |  | Tratamento de ar compacta Fancolete Hidrônico tipo piso-teto, vazão de ar nominal 1.215 m³/h, capacidade de refrigeração 25.000 Btu/h - 2,1 TR | un | 3294.7 | 566.6 | 3861.3
61.10.220 |  | Tratamento de ar compacta Fancolete Hidrônico tipo piso-teto, vazão de ar nominal 1.758 m³/h, capacidade de refrigeração 36.000 Btu/h - 3,0 TR | un | 3875.68 | 679.92 | 4555.6
61.10.230 |  | Tratamento de ar compacta Fancolete Hidrônico tipo piso-teto, vazão de ar nominal 2.166 m³/h, capacidade de refrigeração 48.000 Btu/h - 4,0 TR | un | 4073.66 | 736.58 | 4810.24
61.10.250 |  | Tratamento de ar compacta Fancolete Hidrônico tipo cassete, capacidade de refrigeração 20.000 Btu/h - 1,6 TR | un | 2732.55 | 354.81 | 3087.36
61.10.260 |  | Tratamento de ar compacta Fancolete Hidrônico tipo cassete, capacidade de refrigeração 25.000 Btu/h - 2,1 TR | un | 3111.01 | 354.81 | 3465.82
61.10.270 |  | Tratamento de ar compacta Fancolete Hidrônico tipo cassete, capacidade de refrigeração 32.000 Btu/h - 2,6 TR | un | 3542.03 | 354.81 | 3896.84
61.10.300 |  | Duto flexível aluminizado, seção circular - Ø 10cm (4") | m | 7.97 | 9.85 | 17.82
61.10.310 |  | Duto flexível aluminizado, seção circular - Ø 15cm (6") | m | 11.56 | 9.85 | 21.41
61.10.320 |  | Duto flexível aluminizado, seção circular - Ø 20cm (8") | m | 14.15 | 9.85 | 24
61.10.400 |  | Damper corta fogo (DCF) tipo comporta, com elemento fusível e chave fim de curso. | m² | 3205.88 | 0 | 3205.88
61.10.401 |  | Damper de regulagem manual, tamanho: 0,10 m² a 0,14 m² | m² | 794.1 | 91.98 | 886.08
61.10.402 |  | Damper de regulagem manual, tamanho: 0,15 m² a 0,20 m² | m² | 658.58 | 71.08 | 729.66
61.10.403 |  | Damper de regulagem manual, tamanho: 0,21 m² a 0,40 m² | m² | 529.65 | 62.73 | 592.38
61.10.410 |  | Serviço de instalação de Damper Corta Fogo | un | 0 | 268.08 | 268.08
61.10.420 |  | Motor (atuador) a ser acoplado ao Damper corta fogo | un | 980.95 | 109.5 | 1090.45
61.10.430 |  | Tanque de compensação pressurizado, capacidade (volume mínimo) de 250 litros | un | 4373.59 | 1133.2 | 5506.79
61.10.440 |  | Registro de regulagem de vazão de ar | un | 138.56 | 33.45 | 172.01
61.10.510 |  | Difusor de ar de longo alcance tipo Jet-Nozzles, vazão de ar 1.330 m³/h | un | 601.91 | 96.17 | 698.08
61.10.511 |  | Difusor para insuflamento de ar com plenum, multivias e colarinho | m² | 1366.31 | 146.35 | 1512.66
61.10.512 |  | Difusor para insuflamento de ar com plenum, com 2 aberturas | m | 1856.63 | 36.5 | 1893.13
61.10.513 |  | Difusor de plástico, diâmetro Ø 15 cm | un | 58.01 | 33.45 | 91.46
61.10.514 |  | Difusor de plástico, diâmetro 20 cm | un | 74.89 | 33.45 | 108.34
61.10.530 |  | Difusor de insuflação de ar tipo direcional, medindo 30 x 30 cm | un | 231.7 | 33.45 | 265.15
61.10.550 |  | Difusor de insuflação de ar tipo direcional, medindo 45 x 15 cm | un | 181.44 | 33.45 | 214.89
61.10.564 |  | Grelha de insuflação de ar em alumínio anodizado, de dupla deflexão, tamanho: até 0,10 m² | m² | 1025.48 | 204.87 | 1230.35
61.10.565 |  | Grelha de insuflação de ar em alumínio anodizado, de dupla deflexão, tamanho: acima de 0,10 m² até 0,50 m² | m² | 796.53 | 83.62 | 880.15
61.10.566 |  | Grelha de insuflação de ar em alumínio anodizado, de dupla deflexão, tamanho: acima de 0,50 m² até 1,00 m² | m² | 756.32 | 41.81 | 798.13
61.10.567 |  | Grelha de porta, tamanho: 0,14 m² a 0,30 m² | m² | 977.44 | 91.98 | 1069.42
61.10.568 |  | Grelha de porta, tamanho: 0,07 m² a 0,13 m² | m² | 1155.03 | 121.25 | 1276.28
61.10.569 |  | Grelha de porta, tamanho: 0,03 m² a 0,06 m² | m² | 1845.14 | 200.69 | 2045.83
61.10.574 |  | Grelha de retorno/exaustão com registro, tamanho: 0,03 m² a 0,06 m² | m² | 1272.3 | 150.51 | 1422.81
61.10.575 |  | Grelha de retorno/exaustão com registro, tamanho: 0,07 m² a 0,13 m² | m² | 968.91 | 104.54 | 1073.45
61.10.576 |  | Grelha de retorno/exaustão com registro, tamanho: 0,14 m² a 0,19 m² | m² | 818.32 | 83.62 | 901.94
61.10.577 |  | Grelha de retorno/exaustão com registro, tamanho: 0,20 m² a 0,40 m² | m² | 736.49 | 71.08 | 807.57
61.10.578 |  | Grelha de retorno/exaustão com registro, tamanho: 0,41 m² a 0,65 m² | m² | 655.38 | 62.73 | 718.11
61.10.581 |  | Veneziana com tela e filtro G4 | m² | 890.7 | 83.62 | 974.32
61.10.582 |  | Veneziana com tela | m² | 485.8 | 50.17 | 535.97
61.10.583 |  | Veneziana com tela, tamanho 38,5x33 cm | un | 106.85 | 37.63 | 144.48
61.10.584 |  | Veneziana com tela, tamanho 78,5x33 cm | un | 171.58 | 50.17 | 221.75
61.14 | Ventilação | Ventilação
61.14.005 |  | Caixa ventiladora com ventilador centrífugo, vazão 4.600 m³/h, pressão 30 mmCA - 220 / 380 V / 60HZ | un | 4810.45 | 1699.8 | 6510.25
61.14.015 |  | Caixa ventiladora com ventilador centrífugo, vazão 28.000 m³/h, pressão 30 mmCA - 220 / 380 V / 60HZ | un | 16985.89 | 3966.2 | 20952.09
61.14.050 |  | Caixa ventiladora com ventilador centrífugo, vazão 8.800 m³/h, pressão 35 mmCA - 220/380 V / 60Hz | un | 5697.06 | 219 | 5916.06
61.14.070 |  | Caixa ventiladora com ventilador centrífugo, vazão 1.710 m³/h, pressão 35 mmCA - 220/380 V / 60Hz | un | 2836.59 | 219 | 3055.59
61.14.080 |  | Caixa ventiladora com ventilador centrífugo, vazão 1.190 m³/h, pressão 35 mmCA - 220/380 V / 60Hz | un | 2923.93 | 219 | 3142.93
61.14.100 |  | Ventilador centrífugo de dupla aspiração "limite-load", vazão 20.000 m³/h, pressão 50 mmCA - 380/660 V / 60 Hz | un | 9761.53 | 513.5 | 10275.03
61.15 | Controles para Fan-Coil e CAG | Controles para Fan-Coil e CAG
61.15.010 |  | Fonte de alimentação universal bivolt com saída de 24 V - 1,5 A - 35 W | un | 69 | 1.84 | 70.84
61.15.020 |  | Tomada simples de sobrepor universal 2P+T - 10 A - 250 V | un | 10.18 | 10.96 | 21.14
61.15.030 |  | Transformador abaixador, entrada 110/220V, saída 24V+24V, corrente secundário 6A | un | 133.01 | 1.84 | 134.85
61.15.040 |  | Atuador Floating de 40Nm, sinal de controle 3 e 2 pontos, tensão de entrada AC/DC 24V, IP 54 | un | 1140.68 | 11.17 | 1151.85
61.15.050 |  | Válvula motorizada esfera, com duas vias atuador floating, diâmetro 1 1/2" | un | 976.59 | 16.76 | 993.35
61.15.060 |  | Válvula de balanceamento diâmetro 1 " a 2-1/2" | un | 448.01 | 13.04 | 461.05
61.15.070 |  | Válvula borboleta na configuração wafer motorizada atuador floating diâmetro 3'' a 4" | un | 1604.78 | 16.76 | 1621.54
61.15.080 |  | Válvula duas vias on/off retorno elétrico diâmetro 1/2" a 3/4" | un | 182.11 | 16.76 | 198.87
61.15.090 |  | Válvula esfera motorizada de duas vias de atuador proporcional diâmetro 2" a 2-1/2" | un | 1164.51 | 16.76 | 1181.27
61.15.100 |  | Atuador proporcional de 10 Nm, tensão de entrada AC/DC 24 V - IP 54 | un | 503 | 11.17 | 514.17
61.15.110 |  | Válvula esfera duas vias flangeada, diâmetro 3'' | un | 1551.46 | 13.04 | 1564.5
61.15.120 |  | Acoplador a relé 24 VCC/VAC - 1 contato reversível | un | 69.43 | 5.48 | 74.91
61.15.130 |  | Chave de fluxo para ar | un | 122.79 | 55.73 | 178.52
61.15.140 |  | Repetidor de sinal I/I e V/I | un | 1038.09 | 37.83 | 1075.92
61.15.150 |  | Relé de corrente ajustável de 0 a 200 A | un | 157.68 | 27.38 | 185.06
61.15.160 |  | Sensor de temperatura ambiente PT100 - 2 fios | un | 128.54 | 55.37 | 183.91
61.15.162 |  | Pressostato diferencial para utilização em sistemas centrais de ar condicionado, pressão diferencial de 55 a 414 kPa | un | 191.49 | 77.13 | 268.62
61.15.164 |  | Termostato de seguraça com temperatura ajustável de 90°C - 110°C | un | 71.57 | 60.29 | 131.86
61.15.170 |  | Transmissor de pressão diferencial, operação de 0 a 750 Pa | un | 449.79 | 55.73 | 505.52
61.15.172 |  | Transmissor de pressão compacto, escala de pressão 0 a 10 Bar, sinal de saída 4 - 20 mA | un | 678.46 | 55.73 | 734.19
61.15.174 |  | Transmissor de temperatura e umidade para dutos, alta precisão, corrente de 0 a 20 mA, alimentação 12Vcc a 30Vcc | un | 1177.48 | 55.73 | 1233.21
61.15.181 |  | Controlador lógico programável para 16 entradas/16 saídas | un | 3238.43 | 240.51 | 3478.94
61.15.191 |  | Módulo de expansão para 4 canais de saída analógica | un | 2603.15 | 141.91 | 2745.06
61.15.196 |  | Módulo de expansão para 8 canais de entrada analógica | un | 3857.53 | 141.91 | 3999.44
61.15.201 |  | Módulo de expansão para 8 canais de entrada e saída digitais | un | 663.52 | 157.82 | 821.34
61.20 | Reparos, conservações e complementos - GRUPO 61 | Reparos, conservações e complementos - GRUPO 61
61.20.040 |  | Cortina de ar com duas velocidades, para vão de 1,20 m | cj | 605.47 | 9.6 | 615.07
61.20.092 |  | Cortina de ar com duas velocidades, para vão de 1,50 m | cj | 765.64 | 9.6 | 775.24
61.20.100 |  | Ligação típica, (cavalete), para ar condicionado ´fancoil´, diâmetro de 1/2´ | cj | 761.17 | 391.32 | 1152.49
61.20.110 |  | Ligação típica, (cavalete), para ar condicionado ´fancoil´, diâmetro de 3/4´ | cj | 872.06 | 417.24 | 1289.3
61.20.120 |  | Ligação típica, (cavalete), para ar condicionado ´fancoil´, diâmetro de 1´ | cj | 1056.41 | 469.07 | 1525.48
61.20.130 |  | Ligação típica, (cavalete), para ar condicionado ´fancoil´, diâmetro de 1 1/4´ | cj | 1343.78 | 494.98 | 1838.76
61.20.450 |  | Duto em chapa de aço galvanizado | kg | 13.7 | 21.23 | 34.93
62 | COZINHA, REFEITÓRIO, LAVANDERIA INDUSTRIAL E EQUIPAMENTOS | COZINHA, REFEITÓRIO, LAVANDERIA INDUSTRIAL E EQUIPAMENTOS
62.04 | Mobiliário e acessórios | Mobiliário e acessórios
62.04.060 |  | Tanque duplo com pés em aço inoxidável de 1600 x 700 x 850 mm | un | 3162.6 | 18.5 | 3181.1
62.04.070 |  | Mesa em aço inoxidável, largura até 700 mm | m | 1373 | 0 | 1373
62.04.090 |  | Mesa lateral em aço inoxidável com prateleira inferior, largura até 700 mm | m | 1465.64 | 0 | 1465.64
62.20 | Reparos, conservações e complementos - GRUPO 62 | Reparos, conservações e complementos - GRUPO 62
62.20.330 |  | Coifa em aço inoxidável com filtro e exaustor axial - área até 3,00 m² | m² | 5961.1 | 0 | 5961.1
62.20.340 |  | Coifa em aço inoxidável com filtro e exaustor axial - área de 3,01 até 7,50 m² | m² | 6097.4 | 0 | 6097.4
62.20.350 |  | Coifa em aço inoxidável com filtro e exaustor axial - área de 7,51 até 16,00 m² | m² | 3174.01 | 0 | 3174.01
65 | RESFRIAMENTO E CONSERVAÇÃO DE MATERIAL PERECÍVEL | RESFRIAMENTO E CONSERVAÇÃO DE MATERIAL PERECÍVEL
65.01 | Câmara frigorífica para resfriado | Câmara frigorífica para resfriado
65.01.210 |  | Câmara frigorífica para resfriados | m² | 1645.49 | 0 | 1645.49
65.02 | Câmara frigorífica para congelado | Câmara frigorífica para congelado
65.02.100 |  | Câmara frigorífica para congelados | m² | 2336.03 | 0 | 2336.03
66 | SEGURANÇA, VIGILÂNCIA E CONTROLE, EQUIPAMENTO E SISTEMA | SEGURANÇA, VIGILÂNCIA E CONTROLE, EQUIPAMENTO E SISTEMA
66.02 | Controle de acessos e alarme | Controle de acessos e alarme
66.02.060 |  | Repetidora de sinais de ocorrências, do painel sinóptico da central de alarme | un | 1008.99 | 10.96 | 1019.95
66.02.090 |  | Detector de metais, tipo portal, microprocessado | un | 6666.72 | 0 | 6666.72
66.02.130 |  | Porteiro eletrônico com um interfone | cj | 153.49 | 36.5 | 189.99
66.02.239 |  | Sistema eletrônico de automatização de portão deslizante, para esforços até 800 kg | cj | 2616.67 | 0 | 2616.67
66.02.240 |  | Sistema eletrônico de automatização de portão deslizante, para esforços maior de 800 kg e até 1400 kg | cj | 3452.22 | 0 | 3452.22
66.02.460 |  | Vídeo porteiro eletrônico colorido, com um interfone | cj | 1091.5 | 91.26 | 1182.76
66.02.500 |  | Central de alarme microprocessada, para até 125 zonas | un | 2305.05 | 10.96 | 2316.01
66.02.560 |  | Controlador de acesso com identificação por impressão digital (biometria) e software de gerenciamento | cj | 2379.83 | 498.38 | 2878.21
66.08 | Equipamentos para sistema de segurança, vigilância e controle | Equipamentos para sistema de segurança, vigilância e controle
66.08.042 |  | Câmera fixa compacta de 1/3", colorida, com lente varifocal, para áreas internas e externas | un | 755.32 | 149.14 | 904.46
66.08.049 |  | Câmera IP HD 1.3 MP, com dome de proteção e lente varifocal, para áreas internas e externas | un | 3127.07 | 149.14 | 3276.21
66.08.061 |  | Mesa controladora híbrida para até 32 câmeras IPs com teclado e joystick, compatível com sistema de CFTV, IP ou analógico | un | 2819.95 | 812.56 | 3632.51
66.08.081 |  | Mesa de apoio para até 6 monitores de 21,5" | un | 6080.04 | 32.92 | 6112.96
66.08.100 |  | Rack fechado padrão metálico, 19 x 12 Us x 470 mm | un | 570.67 | 253.93 | 824.6
66.08.110 |  | Rack fechado padrão metálico, 19 x 20 Us x 470 mm | un | 997.38 | 253.93 | 1251.31
66.08.111 |  | Rack fechado de piso padrão metálico, 19 x 24 Us x 570 mm | un | 968.57 | 253.93 | 1222.5
66.08.115 |  | Rack fechado de piso padrão metálico, 19 x 44 Us x 770 mm | un | 1880.51 | 507.85 | 2388.36
66.08.131 |  | Monitor LCD ou LED colorido, tela plana de 21,5" | un | 678.15 | 8.1 | 686.25
66.08.240 |  | Filtro passivo e misturador de sinais VHF / UHF / CATV | un | 8.46 | 18.26 | 26.72
66.08.250 |  | Receptor de sinais via satélite para 8 canais (rack) | un | 3801.19 | 146 | 3947.19
66.08.254 |  | Receptor de sinais via satélite para acesso em rede local, sem fio | un | 1238.03 | 146 | 1384.03
66.08.260 |  | Modulador de canais VHF / UHF / CATV / CFTV | un | 235.98 | 36.5 | 272.48
66.08.270 |  | Amplificador de linha VHF / UHF com conector de F-50 dB | un | 484.46 | 10.96 | 495.42
66.08.322 |  | Câmara fixa com domo e suporte de fixação, sensor de imagem CMOS, função WDR | un | 9065.11 | 149.14 | 9214.25
66.08.340 |  | Unidade de disco rígido (HD) externo de 5 TB | un | 951.97 | 2.7 | 954.67
66.08.400 |  | Estação de monitoramento "WorkStation" para até 3 monitores - memória ram de 8 GB | cj | 6970.03 | 192.87 | 7162.9
66.08.401 |  | Estação de monitoramento "WorkStation" para até 3 monitores - memória ram de 16 GB | cj | 13714.5 | 192.87 | 13907.37
66.08.600 |  | Unidade gerenciadora digital de vídeo em rede (NVR) de até 8 câmeras IP, armazenamento de 6 TB, 1 interface de rede Fast Ethernet | un | 1105.7 | 128.57 | 1234.27
66.08.610 |  | Unidade gerenciadora digital de vídeo em rede (NVR) de até 16 câmeras IP, armazenamento de 12 TB, 1 interface de rede Gigabit Ethernet e 4 entradas de alarme | un | 1397.03 | 192.87 | 1589.9
66.08.620 |  | Unidade gerenciadora digital vídeo em rede (NVR) de até 32 câmeras IP, armazenamento de 48 TB, 2 interface de rede Gigabit Ethernet e 16 entradas de alarme | un | 3417.03 | 253.93 | 3670.96
66.20 | Reparos, conservações e complementos - GRUPO 66 | Reparos, conservações e complementos - GRUPO 66
66.20.150 |  | Guia organizadora de cabos para rack, 19´ 1 U | un | 13.64 | 10.16 | 23.8
66.20.170 |  | Guia organizadora de cabos para rack, 19´ 2 U | un | 21.73 | 10.16 | 31.89
66.20.180 |  | Caixa de proteção com suporte para câmera fixa interna ou externa | un | 33.99 | 41.85 | 75.84
66.20.202 |  | Instalação de câmera fixa para CFTV | un | 0 | 149.14 | 149.14
66.20.212 |  | Instalação de câmera móvel para CFTV | un | 0 | 149.14 | 149.14
66.20.221 |  | Switch Gigabit para servidor central com 24 portas frontais e 2 portas SFP, capacidade de 10/100/1000 Mbps | un | 7779 | 13.51 | 7792.51
66.20.225 |  | Switch Gigabit 24 portas com capacidade de 10/100/1000/Mbps | un | 2496.18 | 13.51 | 2509.69
67 | CAPTAÇÃO, ADUÇÃO E TRATAMENTO DE ÁGUA E ESGOTO, EQUIPAMENTOS E SISTEMA | CAPTAÇÃO, ADUÇÃO E TRATAMENTO DE ÁGUA E ESGOTO, EQUIPAMENTOS E SISTEMA
67.02 | Tratamento | Tratamento
67.02.160 |  | Medidor de vazão tipo calha Parshall com garganta W= 3´ | un | 1058.89 | 65.84 | 1124.73
67.02.210 |  | Tela galvanizada revestida em poliamida, malha de 10 mm | m² | 519.03 | 7.43 | 526.46
67.02.240 |  | Grade média em aço carbono, espaçamento de 2 cm com barras chatas de 1´ x 3/8´ | m² | 1457.83 | 7.43 | 1465.26
67.02.280 |  | Cesto em chapa de aço inoxidável com espessura de 1,5 mm e furos de 1/2´ | un | 687.36 | 3.72 | 691.08
67.02.301 |  | Peneira estática em poliéster reforçado de fibra de vidro (PRFV) com tela de aço inoxidável AISI 304, malha de 1,5 mm, vazão de 50 l/s | un | 17517 | 132.52 | 17649.52
67.02.320 |  | Comporta em fibra de vidro (stop log) - espessura de 10 mm | m² | 1680.22 | 23.89 | 1704.11
67.02.330 |  | Sistema de tratamento de águas cinzas e aproveitamento de águas pluviais, para reuso em fins não potáveis, vazão de 2,00 m³/h | un | 76510 | 0 | 76510
67.02.400 |  | Tanque em fibra de vidro (PRFV) com quebra ondas, capacidade de 25.000 l e misturador interno vertical em aço inoxidável | un | 52207.42 | 213.93 | 52421.35
67.02.410 |  | Sistema de tratamento de efluente por reator anaeróbio (UASB) e Filtro aeróbio (FAS), para obras de segurança com vazão máxima horária 12 l/s | cj | 308075.92 | 0 | 308075.92
67.02.502 |  | Elaboração de projeto de sistema de estação compacta de tratamento de esgoto para vazão máxima horária 12,0 l/s e atendimento classe II, assessoria, documentação e aprovação na CETESB | cj | 4574.2 | 52769.69 | 57343.89
67.02.503 |  | Elaboração de projeto de sistema de estação compacta de tratamento de esgoto para vazão máxima horária 12,0 l/s e atendimento classe II, tratamento de nitrogênio e fósforo, assessoria, documentação e aprovação na CETESB | cj | 6412.6 | 45622.69 | 52035.29
68 | ELETRIFICAÇÃO, EQUIPAMENTOS E SISTEMA | ELETRIFICAÇÃO, EQUIPAMENTOS E SISTEMA
68.01 | Posteamento | Posteamento
68.01.600 |  | Poste de concreto circular, 200 kg, H = 7,00 m | un | 690.64 | 222.95 | 913.59
68.01.620 |  | Poste de concreto circular, 200 kg, H = 9,00 m | un | 1285.12 | 222.95 | 1508.07
68.01.630 |  | Poste de concreto circular, 200 kg, H = 10,00 m | un | 1185.76 | 222.95 | 1408.71
68.01.640 |  | Poste de concreto circular, 200 kg, H = 11,00 m | un | 941.91 | 222.95 | 1164.86
68.01.650 |  | Poste de concreto circular, 200 kg, H = 12,00 m | un | 1372.05 | 222.95 | 1595
68.01.670 |  | Poste de concreto circular, 300 kg, H = 9,00 m | un | 920.06 | 222.95 | 1143.01
68.01.730 |  | Poste de concreto circular, 400 kg, H = 9,00 m | un | 1087.72 | 222.95 | 1310.67
68.01.740 |  | Poste de concreto circular, 400 kg, H = 10,00 m | un | 1265.17 | 222.95 | 1488.12
68.01.750 |  | Poste de concreto circular, 400 kg, H = 11,00 m | un | 1399.61 | 222.95 | 1622.56
68.01.760 |  | Poste de concreto circular, 400 kg, H = 12,00 m | un | 1678.3 | 222.95 | 1901.25
68.01.790 |  | Poste de concreto circular, 600 kg, H = 10,00 m | un | 1368.97 | 222.95 | 1591.92
68.01.800 |  | Poste de concreto circular, 600 kg, H = 11,00 m | un | 1749.17 | 222.95 | 1972.12
68.01.810 |  | Poste de concreto circular, 600 kg, H = 12,00 m | un | 1958.66 | 222.95 | 2181.61
68.01.850 |  | Poste de concreto circular, 1000 kg, H = 12,00 m | un | 2873.48 | 222.95 | 3096.43
68.02 | Estrutura específica | Estrutura específica
68.02.010 |  | Estai | un | 313.1 | 130.71 | 443.81
68.02.020 |  | Estrutura tipo M1 | un | 288.84 | 156.84 | 445.68
68.02.030 |  | Estrutura tipo M2 | un | 598.34 | 156.84 | 755.18
68.02.040 |  | Estrutura tipo N3 | un | 785.26 | 235.27 | 1020.53
68.02.050 |  | Estrutura tipo M1 - N3 | un | 885.16 | 313.68 | 1198.84
68.02.060 |  | Estrutura tipo M4 | un | 1387.25 | 235.27 | 1622.52
68.02.070 |  | Estrutura tipo N2 | un | 667.47 | 235.27 | 902.74
68.02.090 |  | Estrutura tipo N4 | un | 1369.82 | 313.68 | 1683.5
68.02.100 |  | Armação secundária tipo 1C - 2R | un | 59.38 | 104.56 | 163.94
68.02.110 |  | Armação secundária tipo 1C - 3R | un | 64.14 | 104.56 | 168.7
68.02.120 |  | Armação secundária tipo 2C - 3R | un | 103.65 | 130.71 | 234.36
68.02.140 |  | Armação secundária tipo 4C - 6R | un | 207.3 | 156.84 | 364.14
68.20 | Reparos, conservações e complementos - GRUPO 68 | Reparos, conservações e complementos - GRUPO 68
68.20.010 |  | Recolocação de poste de madeira | un | 146.56 | 175.98 | 322.54
68.20.040 |  | Braçadeira circular em aço carbono galvanizado, diâmetro nominal de 140 até 300 mm | un | 27.63 | 12.85 | 40.48
68.20.050 |  | Cruzeta em aço carbono galvanizado perfil ´L´ 75 x 75 x 8 mm, comprimento 2500 mm | un | 325.96 | 25.68 | 351.64
68.20.120 |  | Bengala em PVC para ramal de entrada, diâmetro de 32 mm | un | 12.48 | 25.56 | 38.04
69 | TELEFONIA, LÓGICA E TRANSMISSÃO DE DADOS, EQUIPAMENTOS E SISTEMA | TELEFONIA, LÓGICA E TRANSMISSÃO DE DADOS, EQUIPAMENTOS E SISTEMA
69.03 | Distribuição e comando, caixas e equipamentos específicos | Distribuição e comando, caixas e equipamentos específicos
69.03.090 |  | Aparelho telefônico multifrequencial, com teclas ´FLASH´, ´HOOK´, ´PAUSE´, ´LND´, ´MODE´ | un | 49.98 | 0 | 49.98
69.03.130 |  | Caixa subterrânea de entrada de telefonia, tipo R1 (600 x 350 x 500) mm, padrão TELEBRÁS, com tampa | un | 218.39 | 46 | 264.39
69.03.140 |  | Caixa subterrânea de entrada de telefonia, tipo R2 (1070 x 520 x 500) mm, padrão TELEBRÁS, com tampa | un | 479.98 | 97.85 | 577.83
69.03.310 |  | Caixa de tomada em poliamida e tampa para piso elevado, com 4 alojamentos para elétrica e até 8 alojamentos para telefonia e dados | un | 108.71 | 14.6 | 123.31
69.03.340 |  | Conector RJ-45 fêmea - categoria 6 | un | 27.68 | 5.48 | 33.16
69.03.360 |  | Conector RJ-45 fêmea - categoria 6A | un | 115.02 | 5.48 | 120.5
69.03.400 |  | Central PABX híbrida de telefonia para 8 linhas tronco e 24 ramais digital e analógico | cj | 4982.7 | 0 | 4982.7
69.03.410 |  | Central PABX híbrida de telefonia para 8 linhas tronco e 128 ramais digital e analógico | cj | 26614.96 | 0 | 26614.96
69.03.420 |  | Central PABX híbrida de telefonia para 8 linhas tronco e 128 ramais digital e analógico, com recursos PBX Networking | cj | 48581.42 | 0 | 48581.42
69.05 | Estabilização de tensão | Estabilização de tensão
69.05.010 |  | Estabilizador eletrônico de tensão, monofásico, com potência de 5 kVA | un | 5986.11 | 54.76 | 6040.87
69.05.040 |  | Estabilizador eletrônico de tensão, monofásico, com potência de 10 kVA | un | 8874.62 | 54.76 | 8929.38
69.05.230 |  | Estabilizador eletrônico de tensão, trifásico, com potência de 40 kVA | un | 28064.71 | 54.76 | 28119.47
69.06 | Sistemas ininterruptos de energia | Sistemas ininterruptos de energia
69.06.020 |  | Sistema ininterrupto de energia, trifásico on line de 10 kVA (220 V/220 V), com autonomia de 15 minutos | un | 34831.39 | 102.7 | 34934.09
69.06.030 |  | Sistema ininterrupto de energia, trifásico on line de 20 kVA (220 V/208 V-108 V), com autonomia 15 minutos | un | 44614.91 | 102.7 | 44717.61
69.06.040 |  | Sistema ininterrupto de energia, trifásico on line senoidal de 15 kVA (208 V/110 V), com autonomia de 15 minutos | un | 45473.13 | 102.7 | 45575.83
69.06.050 |  | Sistema ininterrupto de energia, monofásico, com potência de 2 kVA | un | 5005.31 | 73 | 5078.31
69.06.080 |  | Sistema ininterrupto de energia, monofásico on line senoidal de 5 kVA (220 V/110 V), com autonomia de 15 minutos | un | 14398.21 | 102.7 | 14500.91
69.06.100 |  | Sistema ininterrupto de energia, monofásico, com potência entre 5 a 7,5 kVA | un | 19731.41 | 73 | 19804.41
69.06.110 |  | Sistema ininterrupto de energia, monofásico de 600 VA (127 V/127 V), com autonomia de 10 a 15 minutos | un | 716.71 | 36.5 | 753.21
69.06.120 |  | Sistema ininterrupto de energia, trifásico on line senoidal de 10 kVA (220 V/110 V), com autonomia de 2 horas | un | 49487.88 | 102.7 | 49590.58
69.06.200 |  | Sistema ininterrupto de energia, trifásico on line de 20 kVA (220/127 V), com autonomia de 15 minutos | un | 47488.74 | 102.7 | 47591.44
69.06.210 |  | Sistema ininterrupto de energia, trifásico on line de 60 kVA (220/127 V), com autonomia de 15 minutos | un | 118936.52 | 102.7 | 119039.22
69.06.220 |  | Sistema ininterrupto de energia, trifásico on line de 80 kVA (220/127 V), com autonomia de 15 minutos | un | 150309.28 | 102.7 | 150411.98
69.06.240 |  | Sistema ininterrupto de energia, trifásico on line de 20 kVA (380/220 V), com autonomia de 15 minutos | un | 49684.97 | 102.7 | 49787.67
69.06.280 |  | Sistema ininterrupto de energia, trifásico on line senoidal de 5 kVA (220/110 V), com autonomia de 15 minutos | un | 22355.18 | 102.7 | 22457.88
69.06.290 |  | Sistema ininterrupto de energia, trifásico on line senoidal de 10 kVA (220/110 V), com autonomia de 10 a 15 minutos | un | 36695.82 | 102.7 | 36798.52
69.06.300 |  | Sistema ininterrupto de energia, trifásico on line senoidal de 50 kVA (220/110 V), com autonomia de 15 minutos | un | 91353.92 | 102.7 | 91456.62
69.06.320 |  | Sistema ininterrupto de energia, trifásico on line senoidal de 7,5 kVA (220/110 V), com autonomia de 15 minutos | un | 24124.25 | 102.7 | 24226.95
69.08 | Equipamentos para informática | Equipamentos para informática
69.08.010 |  | Distribuidor interno óptico - 1 U para até 24 fibras | un | 506.33 | 41.85 | 548.18
69.09 | Sistema de rede | Sistema de rede
69.09.250 |  | Patch cords de 1,50 ou 3,00 m - RJ-45 / RJ-45 - categoria 6A | un | 29.35 | 7.3 | 36.65
69.09.260 |  | Patch panel de 24 portas - categoria 6 | un | 651.65 | 29.2 | 680.85
69.09.300 |  | Voice panel de 50 portas - categoria 3 | un | 380.9 | 29.2 | 410.1
69.09.360 |  | Patch cords de 2,00 ou 3,00 m - RJ-45 / RJ-45 - categoria 6A | un | 128.32 | 7.3 | 135.62
69.09.370 |  | Transceptor Gigabit SX - LC conectável de formato pequeno (SFP) | un | 2221.41 | 2.7 | 2224.11
69.10 | Telecomunicações | Telecomunicações
69.10.130 |  | Amplificador de potência para VHF e CATV-50 dB, frequência 40 a 550 MHz | un | 749.19 | 16.74 | 765.93
69.10.140 |  | Antena parabólica com captador de sinais e modulador de áudio e vídeo | cj | 361.14 | 292 | 653.14
69.20 | Reparos, conservações e complementos - GRUPO 69 | Reparos, conservações e complementos - GRUPO 69
69.20.010 |  | Arame de espinar em aço inoxidável nu, para TV a cabo | m | 0.31 | 3.66 | 3.97
69.20.040 |  | Isolador roldana em porcelana de 72 x 72 mm | un | 3.7 | 7.3 | 11
69.20.050 |  | Suporte para isolador roldana tipo DM, padrão TELEBRÁS | un | 1.34 | 7.3 | 8.64
69.20.070 |  | Fita em aço inoxidável para poste de 0,50 m x 19 mm, com fecho em aço inoxidável | un | 1.54 | 7.3 | 8.84
69.20.100 |  | Tampa para caixa R1, padrão TELEBRÁS | un | 158.88 | 8.11 | 166.99
69.20.110 |  | Tampa para caixa R2, padrão TELEBRÁS | un | 372.1 | 8.11 | 380.21
69.20.130 |  | Bloco de ligação interna para 10 pares, BLI-10 | un | 3.93 | 12.85 | 16.78
69.20.140 |  | Bloco de ligação com engate rápido para 10 pares, BER-10 | un | 22.26 | 12.85 | 35.11
69.20.170 |  | Calha de aço com 4 tomadas 2P+T - 250 V, com cabo | un | 57.31 | 1.49 | 58.8
69.20.180 |  | Cordão óptico duplex, multimodo com conector LC/LC - 2,5 m | un | 96.66 | 8.37 | 105.03
69.20.200 |  | Bandeja fixa para rack, 19" x 500 mm | un | 60.91 | 5.4 | 66.31
69.20.210 |  | Bandeja fixa para rack, 19" x 800 mm | un | 85.47 | 5.4 | 90.87
69.20.220 |  | Bandeja deslizante para rack, 19" x 800 mm | un | 157.02 | 5.4 | 162.42
69.20.230 |  | Calha de aço com 8 tomadas 2P+T - 250 V, com cabo | un | 64.32 | 1.49 | 65.81
69.20.240 |  | Calha de aço com 12 tomadas 2P+T - 250 V, com cabo | un | 79.5 | 1.49 | 80.99
69.20.248 |  | Painel frontal cego - 19" x 1 U | un | 9.76 | 2.97 | 12.73
69.20.250 |  | Painel frontal cego - 19" x 2 U | un | 9.85 | 2.97 | 12.82
69.20.260 |  | Protetor de surto híbrido para rede de telecomunicações | un | 14.96 | 13.81 | 28.77
69.20.270 |  | Divisor interno com 1 entrada e 2 saídas - 75 Ohms | un | 7.23 | 8.37 | 15.6
69.20.280 |  | Divisor interno com 1 entrada e 4 saídas - 75 Ohms | un | 10.33 | 8.37 | 18.7
69.20.290 |  | Tomada blindada para VHF/UHF, CATV e FM, frequência 5 MHz a 1 GHz | un | 9.28 | 8.37 | 17.65
69.20.300 |  | Bloco de distribuição com protetor de surtos, para 10 pares, BTDG-10 | un | 20.38 | 14.18 | 34.56
69.20.340 |  | Tomada para TV, tipo pino Jack, com placa | un | 8.45 | 7.3 | 15.75
69.20.350 |  | Caixa de emenda ventilada, em polipropileno, para até 200 pares | un | 91.44 | 25.68 | 117.12
97 | SINALIZAÇÃO E COMUNICAÇÃO VISUAL | SINALIZAÇÃO E COMUNICAÇÃO VISUAL
97.01 | Adesivos | Adesivos
97.01.010 |  | Adesivo vinílico, padrão regulamentado, para sinalização de incêndio | un | 13.53 | 2.23 | 15.76
97.02 | Placas, pórticos e obeliscos arquitetônicos | Placas, pórticos e obeliscos arquitetônicos
97.02.030 |  | Placa comemorativa em aço inoxidável escovado | m² | 5616.12 | 65.84 | 5681.96
97.02.036 |  | Placa de identificação em PVC com texto em vinil | m² | 373.26 | 65.84 | 439.1
97.02.190 |  | Placa de identificação em acrílico com texto em vinil | m² | 739.27 | 65.84 | 805.11
97.02.193 |  | Placa de sinalização em PVC fotoluminescente (200x200mm), com indicação de equipamentos de alarme, detecção e extinção de incêndio | un | 12.92 | 4.78 | 17.7
97.02.194 |  | Placa de sinalização em PVC fotoluminescente (150x150mm), com indicação de equipamentos de combate à incêndio e alarme | un | 7.94 | 4.78 | 12.72
97.02.195 |  | Placa de sinalização em PVC fotoluminescente, com indicação de rota de evacuação e saída de emergência | un | 13.01 | 4.78 | 17.79
97.02.196 |  | Placa de sinalização em PVC fotoluminescente, com identificação de pavimentos | un | 9.5 | 4.78 | 14.28
97.02.197 |  | Placa de sinalização em PVC, com indicação de alerta | un | 12.64 | 4.78 | 17.42
97.02.198 |  | Placa de sinalização em PVC, com indicação de proibição normativa | un | 11.97 | 4.78 | 16.75
97.02.210 |  | Placa de sinalização em PVC para ambientes | un | 160.17 | 2.72 | 162.89
97.03 | Pintura de letras e pictogramas | Pintura de letras e pictogramas
97.03.010 |  | Sinalização com pictograma em tinta acrílica | un | 6.45 | 38.29 | 44.74
97.04 | Pintura de sinalização viária | Pintura de sinalização viária
97.04.010 |  | Sinalização horizontal com tinta vinílica ou acrílica | m² | 23.14 | 0 | 23.14
97.04.020 |  | Sinalização horizontal com termoplástico tipo Hot-spray | m² | 37.56 | 0 | 37.56
97.05 | Placas, pórticos e sinalização viária | Placas, pórticos e sinalização viária
97.05.070 |  | Manta de borracha para sinalização em estacionamento e proteção de coluna e parede, de 1000 x 750 mm e espessura 10 mm | un | 79.96 | 5.59 | 85.55
97.05.080 |  | Cantoneira de borracha para sinalização em estacionamento e proteção de coluna, de 750 x 100 x 100 mm e espessura 10 mm | un | 24.63 | 1.15 | 25.78
97.05.100 |  | Sinalização vertical em placa de aço galvanizada com pintura em esmalte sintético | m² | 647.14 | 46.3 | 693.44
97.05.130 |  | Colocação de placa em suporte de madeira / metálico - solo | m² | 40.56 | 0 | 40.56
97.05.140 |  | Suporte de perfil metálico galvanizado | kg | 15.64 | 0 | 15.64
98 | ARQUITETURA DE INTERIORES | ARQUITETURA DE INTERIORES
98.02 | Mobiliário | Mobiliário
98.02.210 |  | Banco de madeira com encosto e pés em ferro fundido pintado | un | 389.07 | 0 | 389.07

## PLANILHA LICITAÇÃO JJ
SECRETARIA DE ESTADO DA SAÚDE
COORDENADORIA GERAL DE ADMINISTRAÇÃO
GRUPO TÉCNICO DE EDIFICAÇÕES
Unidade: | HOSPITAL REGIONAL DE BEBEDOURO
Local: | Bebedouro
Obra: | Construção do Hospital Regional de Bebedouro - 2ª Etapa de Obras
|  | 0 |  |  | VALOR
ITEM | CPOS 175 | DESCRIÇÃO DOS SERVIÇOS | UNID | QUANTIDADES | VALOR UNITÁRIO | PR.TOTAL CONTR.
1.0 |  | Serviço técnico especializado
1.1 | 01.17.051 | Projeto executivo de estrutura em formato A1 | un | 10
1.2 | 01.17.151 | Projeto executivo de climatização em formato A1 | un | 15
1.3 | 01.17.031 | Projeto executivo de arquitetura em formato A1 | un | 5
1.4 | 01.17.071 | Projeto executivo de instalações hidráulicas em formato A1 | un | 10
1.5 | 01.20.010 | Taxa de mobilização e desmobilização de equipamentos para execução de levantamento topográfico | tx | 1
1.6 | 01.20.721 | Levantamento planimétrico cadastral com áreas até 50% de ocupação - área até 20.000 m² (mínimo de 3.500 m²) | m² | 7133.45
1.7 | 02.10.050 | Locação para muros, cercas e alambrados | m | 85
1.8 | 02.10.060 | Locação de vias, calçadas, tanques e lagoas | m² | 13430.7
1.9 |  | "As Built" | gb | 1
2.0 |  | Início, apoio e administração da obra
2.1 | 02.05.202 | Andaime torre metálico (1,5 x 1,5 m) com piso metálico | mxmês | 4800
2.2 | 02.05.060 | Montagem e desmontagem de andaime torre metálica com altura até 10 m | m | 600
2.3 | 02.05.212 | Andaime tubular fachadeiro com piso metálico e sapatas ajustáveis | m²xmês | 3100
2.4 | 02.05.090 | Montagem e desmontagem de andaime tubular fachadeiro com altura até 10 m | m² | 2700
2.5 | 02.05.100 | Montagem e desmontagem de andaime tubular fachadeiro com altura superior a 10 m | m² | 400
2.6 | 02.08.040 | Placa em lona com impressão digital e requadro em metalon | m² | 18
2.7 | 02.05.195 | Balancim elétrico tipo plataforma para transporte vertical, com altura até 60 m | unxmês | 12
2.8 | 02.03.080 | Fechamento provisório de vãos em chapa de madeira compensada | m² | 200
3.0 |  | Administração Local
3.1 | SINAPE | Administração Local | vb | 1
4.0 |  | Transporte e Serviço em Solo
4.1 | 06.02.020 | Escavação manual em solo de 1ª e 2ª categoria em vala ou cava até 1,50 m | m³ | 2094.0733
4.2 | 06.11.040 | Reaterro manual apiloado sem controle de compactação | m³ | 2094.07
4.3 | 02.09.130 | Limpeza mecanizada do terreno, inclusive troncos com diâmetro acima de 15 cm até 50 cm, com caminhão à disposição dentro da obra, até o raio de 1,0 km | m² | 450
4.4 | 05.10.024 | Transporte de solo de 1ª e 2ª categoria por caminhão para distâncias superiores ao 10° km até o 15° km | m³ | 715
5.0 |  | Fundação e Estrutura
5.1 | 11.01.130 | Concreto usinado, fck = 25,0 MPa | m³ | 127.61
5.2 | 09.01.020 | Forma em madeira comum para fundação | m² | 652.63
5.3 | 11.16.040 | Lançamento e adensamento de concreto ou massa em fundação | m³ | 301.78
5.4 | 10.01.040 | Armadura em barra de aço CA-50 (A ou B) fyk = 500 MPa | kg | 12836.95
5.5 | 11.18.040 | Lastro de pedra britada | m³ | 8.751
5.6 | 11.18.060 | Lona plástica | m² | 122
5.7 | 09.02.020 | Forma plana em compensado para estrutura convencional | m² | 41.8491
5.8 | 11.04.020 | Concreto não estrutural executado no local, mínimo 150 kg cimento / m³ | m³ | 174.17
5.9 | 12.01.040 | Broca em concreto armado diâmetro de 25 cm - completa | m | 489
6.0 |  | Alvenaria e elemento divisor/Cobertura
6.1 | 14.01.020 | Alvenaria de embasamento em tijolo maciço comum | m³ | 12.8
6.2 | 14.04.210 | Alvenaria de bloco cerâmico de vedação, uso revestido, de 14 cm | m² | 132.905
6.3 | 14.10.111 | Alvenaria de bloco de concreto de vedação de 14 x 19 x 39 cm - classe C | m² | 344.656
6.4 | 14.11.231 | Alvenaria de bloco de concreto estrutural 19 x 19 x 39 cm - classe B | m² | 178
6.5 | 14.10.121 | Alvenaria de bloco de concreto de vedação de 19 x 19 x 39 cm - classe C | m² | 195
6.6 | 14.20.010 | Vergas, contravergas e pilaretes de concreto armado | m³ | 17.1
6.7 | 15.03.030 | Fornecimento e montagem de estrutura em aço ASTM-A36, sem pintura | kg | 794.88
6.8 | 16.13.130 | Telhamento em chapa de aço com pintura poliéster, tipo sanduíche, espessura de 0,50 mm, com poliestireno expandido | m² | 44.16
7.0 |  | Revestimentos
7.1 | 17.01.020 | Argamassa de regularização e/ou proteção | m³ | 29.7085
7.2 | 17.02.020 | Chapisco | m² | 1082.84
7.3 | 17.02.120 | Emboço comum | m² | 1082.84
7.4 | 17.02.220 | Reboco | m² | 786.2
7.5 | 17.03.020 | Cimentado desempenado | m² | 50
7.6 | 16.33.052 | Calha, rufo, afins em chapa galvanizada nº 24 - corte 0,50 m | m | 382
7.7 | 17.10.020 | Piso em granilite moldado no local | m² | 295.836
7.8 | 17.10.120 | Degrau em granilite moldado no local | m | 748.8
7.9 | 17.10.200 | Rodapé qualquer em granilite moldado no local até 10 cm | m | 500.76
8.0 |  | Esquadrias, Brises, Portas, Marcenaria, Vidros, Corrimão
8.1 | 25.01.100 | Caixilho em alumínio tipo veneziana, sob medida | m² | 122.85
8.2 | 25.02.110 | Porta veneziana de abrir em alumínio, sob medida | m² | 73.2005
8.3 | 24.03.060 | Escada marinheiro (galvanizada) | m | 2.3
8.4 | 24.03.080 | Escada marinheiro com guarda corpo (degrau em ´T´) | m | 19.4
8.5 | 25.01.450 | Caixilho em alumínio para pele de vidro, tipo fachada | m² | 152.8323
8.6 | 24.03.040 | Guarda-corpo tubular com tela em aço galvanizado, diâmetro de 1 1/2´ | m | 220
8.7 | 19.01.060 | Peitoril e/ou soleira em granito, espessura de 2 cm e largura até 20 cm | m | 210
8.8 | 19.01.390 | Peitoril e/ou soleira em granito, espessura de 2 cm e largura de 21 até 30 cm | m | 172
8.9 | 24.02.460 | Porta de abrir em tela ondulada de aço galvanizado, completa | m² | 53.37
8.10 | 34.05.270 | Alambrado em tela de aço galvanizado de 2´, montantes metálicos retos | m² | 71.82
8.11 | 26.01.169 | Vidro liso laminado incolor de 8 mm | m² | 152.83
9.0 |  | Impermeabilização, proteção
9.1 | 32.17.050 | Impermeabilização com cimento cristalizante para umidade e água de percolação | m² | 182.2292
10.0 |  | Pintura
10.1 | 33.11.050 | Esmalte à base água em superfície metálica, inclusive preparo | m² | 245
10.2 |  | Fundo Selador Acrílico | m² | 7938.78
10.3 | 33.07.140 | Pintura com esmalte alquídico em estrutura metálica | kg | 794.88
10.4 | 55.01.140 | Limpeza de superfície com hidrojateamento | m² | 7938.78
11.0 |  | Instalações Elétricas, Elétricas Especiais e Eletrônicas
11.1 | 36.08.540 | Grupo gerador com potência de 460/434 kVA, variação de + ou - 10% - completo | un | 2
11.2 | 39.21.140 | Cabo de cobre flexível de 240 mm², isolamento 0,6/1kV - isolação HEPR 90°C | m | 3868
11.3 | 39.21.130 | Cabo de cobre flexível de 185 mm², isolamento 0,6/1kV - isolação HEPR 90°C | m | 2246
11.4 | 39.21.125 | Cabo de cobre flexível de 150 mm², isolamento 0,6/1 kV - isolação HEPR 90°C | m | 1680
11.5 | 39.21.120 | Cabo de cobre flexível de 120 mm², isolamento 0,6/1kV - isolação HEPR 90°C | m | 1326
11.6 | 39.21.110 | Cabo de cobre flexível de 95 mm², isolamento 0,6/1kV - isolação HEPR 90°C | m | 1326
11.7 | 39.21.100 | Cabo de cobre flexível de 70 mm², isolamento 0,6/1kV - isolação HEPR 90°C | m | 36
11.8 | 39.21.090 | Cabo de cobre flexível de 50 mm², isolamento 0,6/1kV - isolação HEPR 90°C | m | 26
11.9 | 39.21.080 | Cabo de cobre flexível de 35 mm², isolamento 0,6/1kV - isolação HEPR 90°C | m | 140
11.10 | 39.21.070 | Cabo de cobre flexível de 25 mm², isolamento 0,6/1kV - isolação HEPR 90°C | m | 2200
11.11 | 39.21.060 | #N/A | #N/A | 7580
11.12 | 39.21.050 | Cabo de cobre flexível de 10 mm², isolamento 0,6/1kV - isolação HEPR 90°C | m | 3400
11.13 | 39.21.040 | Cabo de cobre flexível de 6 mm², isolamento 0,6/1kV - isolação HEPR 90°C | m | 200
11.14 | 39.06.074 | Cabo de cobre de 50 mm², isolamento 8,7/15 kV - isolação EPR 90°C | m | 1164
11.15 | 39.29.114 | Cabo de cobre flexível de 10 mm², isolamento 750 V - isolação LSHF/A 70°C - baixa emissão de fumaça e gases | m | 1840
11.16 | 39.29.113 | Cabo de cobre flexível de 6 mm², isolamento 750 V - isolação LSHF/A 70°C - baixa emissão de fumaça e gases | m | 2350
11.17 | 39.29.112 | Cabo de cobre flexível de 4 mm², isolamento 750 V - isolação LSHF/A 70°C - baixa emissão de fumaça e gases | m | 3650
11.18 | 39.29.111 | Cabo de cobre flexível de 2,5 mm², isolamento 750 V - isolação LSHF/A 70°C - baixa emissão de fumaça e gases | m | 35000
11.19 | 39.29.110 | Cabo de cobre flexível de 1,5 mm², isolamento 750 V - isolação LSHF/A 70°C - baixa emissão de fumaça e gases | m | 8650
11.20 | 41.10.260 | Poste telecônico curvo em aço SAE 1010/1020 galvanizado a fogo, altura de 8,00 m | un | 72
11.21 | 41.10.060 | Braço em tubo de ferro galvanizado de 1´ x 1,00 m para fixação de uma luminária | un | 101
11.22 | 41.11.060 | Luminária fechada para iluminação pública tipo pétala pequena | un | 101
11.23 | 41.05.520 | Lâmpada de vapor metálico elipsoidal, base E40 de 250 W | un | 101
11.24 | 41.08.440 | Reator eletromagnético de alto fator de potência, para lâmpada vapor metálico 150 W / 220 V | un | 101
11.25 | 38.13.010 | Eletroduto corrugado em polietileno de alta densidade, DN= 30 mm, com acessórios | m | 1200
11.26 | 38.13.020 | Eletroduto corrugado em polietileno de alta densidade, DN= 50 mm, com acessórios | m | 300
11.27 | 38.13.030 | Eletroduto corrugado em polietileno de alta densidade, DN= 75 mm, com acessórios | m | 200
11.28 | 40.02.620 | Caixa de passagem em alumínio fundido à prova de tempo, 300 x 300 mm | un | 100
11.29 | 40.11.010 | Relé fotoelétrico 50/60 Hz, 110/220 V, 1200 VA, completo | un | 39
11.30 | 38.04.040 | Eletroduto galvanizado, médio de 3/4´ - com acessórios | m | 2501
11.31 | 38.07.210 | Vergalhão com rosca, porca e arruela de diâmetro 1/4´ (tirante) | m | 2000
11.32 | 38.07.300 | Perfilado perfurado 38 x 38 mm em chapa 14 pré-zincada, com acessórios | m | 1000
11.33 | 38.21.140 | Eletrocalha lisa galvanizada a fogo, 200 x 50 mm, com acessórios | m | 500
11.34 | 40.06.040 | Condulete metálico de 3/4´ | cj | 500
11.35 | 38.19.210 | Eletroduto de PVC corrugado flexível reforçado, diâmetro externo de 25 mm | m | 1750
11.36 | 38.19.220 | Eletroduto de PVC corrugado flexível reforçado, diâmetro externo de 32 mm | m | 500
11.37 | 40.07.010 | Caixa em PVC de 4´ x 2´ | un | 390
11.38 | 40.07.020 | Caixa em PVC de 4´ x 4´ | un | 205
11.39 | 37.03.210 | Quadro de distribuição universal de embutir, para disjuntores 24 DIN / 18 Bolt-on - 150 A - sem componentes | un | 3
11.40 | 37.03.240 | Quadro de distribuição universal de embutir, para disjuntores 56 DIN / 40 Bolt-on - 225 A - sem componentes | un | 2
11.41 | 37.06.010 | Painel monobloco autoportante em chapa de aço de 2,0 mm de espessura, com proteção mínima IP 54 - sem componentes | m² | 3.84
11.42 | 37.13.770 | Disjuntor em caixa moldada, térmico e magnético ajustáveis, tripolar 1250/690 V, faixa de ajuste de 800 até 1250 A | un | 2
11.43 | 37.13.760 | Disjuntor em caixa moldada, térmico e magnético ajustáveis, tripolar 630/690 V, faixa de ajuste de 440 até 630 A | un | 5
11.44 | 37.25.110 | Disjuntor em caixa moldada tripolar, térmico e magnético fixos, tensão de isolamento 415/690V, de 175A a 250A | un | 6
11.45 | 37.25.100 | Disjuntor em caixa moldada tripolar, térmico e magnético fixos, tensão de isolamento 480/690V, de 70A até 150A | un | 8
11.46 | 37.25.090 | Disjuntor em caixa moldada tripolar, térmico e magnético fixos, tensão de isolamento 480/690V, de 10A a 60A | un | 13
11.47 | 69.20.260 | Protetor de surto híbrido para rede de telecomunicações | un | 96
11.48 | 37.11.020 | Base de fusível Diazed completa para 25 A | un | 96
11.49 | 37.12.200 | Fusível diazed retardado de 2 A até 25 A | un | 96
11.50 | 37.13.890 | Mini-disjuntor termomagnético, tripolar 220/380 V, corrente de 40 A até 50 A | un | 28
11.51 | 37.13.910 | Mini-disjuntor termomagnético, tripolar 400 V, corrente de 80 A até 125 A | un | 1
11.52 | 37.13.900 | Mini-disjuntor termomagnético, tripolar 220/380 V, corrente de 63 A | un | 4
11.53 | 37.13.880 | Mini-disjuntor termomagnético, tripolar 220/380 V, corrente de 10 A até 32 A | un | 8
11.54 | 37.13.840 | Mini-disjuntor termomagnético, bipolar 220/380 V, corrente de 10 A até 32 A | un | 76
11.55 | 37.13.800 | Mini-disjuntor termomagnético, unipolar 127/220 V, corrente de 10 A até 32 A | un | 119
11.56 | 37.17.060 | Dispositivo diferencial residual de 25 A x 30 mA - 2 polos | un | 7
11.57 | 36.09.230 | Transformador de potência trifásico de 30 kVA, classe 1,2 KV, a seco com cabine | un | 3
11.58 | 61.15.010 | Fonte de alimentação universal bivolt com saída de 24 V - 1,5 A - 35 W | un | 4
11.59 | 37.25.210 | Disjuntor em caixa moldada bipolar, térmico e magnético fixos - 600V, de 150A para 120/240Vca - 25KA e para 380/440Vca - 18KA | un | 4
11.60 | 37.19.060 | Transformador de corrente 50-5 A até 150-5 A, janela | un | 4
11.61 | 37.01.120 | Quadro Telebrás de embutir de 600 x 600 x 120 mm | un | 3
11.62 | 37.01.220 | Quadro Telebrás de embutir de 1200 x 1200 x 120 mm | un | 11
11.63 | 37.01.160 | Quadro Telebrás de embutir de 800 x 800 x 120 mm | un | 2
11.64 | 43.05.030 | Exaustor elétrico em plástico, vazão de 150 a 190m³/h | un | 116
11.65 | 39.04.070 | Cabo de cobre nu, têmpera mole, classe 2, de 35 mm² | m | 100
11.66 | 42.05.100 | Caixa de inspeção suspensa | un | 27
11.67 | 39.10.130 | Terminal de pressão/compressão para cabo de 35 mm² | un | 50
11.68 | 38.01.040 | Eletroduto de PVC rígido roscável de 3/4´ - com acessórios | m | 2500
11.69 | 38.01.060 | Eletroduto de PVC rígido roscável de 1´ - com acessórios | m | 1000
11.70 | 42.05.440 | Barra condutora chata em alumínio de 7/8´ x 1/8´, inclusive acessórios de fixação | m | 850
11.71 | 42.01.098 | Captor tipo terminal aéreo, h= 600 mm, diâmetro de 3/8´ galvanizado a fogo | un | 55
11.72 | 42.01.040 | Captor tipo Franklin, h= 300 mm, 4 pontos, 2 descidas, acabamento cromado | un | 1
11.73 | 36.09.110 | Transformador de potência trifásico de 7,5 kVA, classe 0,6 kV, a seco com cabine | un | 7
12.0 |  | Instalações Hidráulicas
12.1 |  | Reservatório elevado | un | 1
12.2 | 49.12.058 | Boca de leão simples tipo PMSP com grelha | un | 18
12.3 | 46.10.060 | Tubo de cobre classe A, DN= 54mm (2´), inclusive conexões | m | 20
12.4 | 46.01.030 | Tubo de PVC rígido soldável marrom, DN= 32 mm, (1´), inclusive conexões | m | 132
12.5 | 46.01.070 | Tubo de PVC rígido soldável marrom, DN= 75 mm, (2 1/2´), inclusive conexões | m | 24
12.6 | 47.01.030 | Registro de gaveta em latão fundido sem acabamento, DN= 1´ | un | 2
12.7 | 49.01.040 | Caixa sifonada de PVC rígido de 150 x 185 x 75 mm, com grelha | un | 3
12.8 | 46.01.020 | Tubo de PVC rígido soldável marrom, DN= 25 mm, (3/4´), inclusive conexões | m | 102
12.9 | 46.05.040 | Tubo PVC rígido, tipo Coletor Esgoto, junta elástica, DN= 150 mm, inclusive conexões | m | 150
12.10 | 46.05.070 | Tubo PVC rígido, tipo Coletor Esgoto, junta elástica, DN= 300 mm, inclusive conexões | m | 669
12.11 | 46.02.060 | Tubo de PVC rígido branco PxB com virola e anel de borracha, linha esgoto série normal, DN= 75 mm, inclusive conexões | m | 400
12.12 | 48.02.006 | Reservatório de fibra de vidro - capacidade de 5.000 litros | un | 1
12.13 | 48.02.007 | Reservatório de fibra de vidro - capacidade de 10.000 litros | un | 2
12.14 | 48.02.008 | Reservatório de fibra de vidro - capacidade de 15.000 litros | un | 2
12.15 | 47.01.070 | Registro de gaveta em latão fundido sem acabamento, DN= 2 1/2´ | un | 4
12.16 | 48.05.020 | Torneira de boia, DN= 1´ | un | 1
12.17 | 40.20.300 | Chave de nível tipo boia pendular (pera), com contato microswitch | un | 2
12.18 | 49.12.010 | Boca de lobo simples tipo PMSP com tampa de concreto | un | 34
12.19 | 46.05.090 | Tubo PVC rígido, tipo Coletor Esgoto, junta elástica, DN= 400 mm, inclusive conexões | m | 315
13.0 |  | Combate e prevenção a incêndio
13.1 | 47.01.070 | Registro de gaveta em latão fundido sem acabamento, DN= 2 1/2´ | un | 4
13.2 | 47.05.280 | Válvula globo angular de 45° em bronze, DN= 2 1/2´ | un | 18
13.3 | 50.01.060 | Abrigo para hidrante/mangueira (embutir e externo) | un | 17
13.4 | 50.01.210 | Chave para conexão de engate rápido | un | 18
13.5 | 50.01.190 | Tampão de engate rápido em latão, DN= 2 1/2´, com corrente | un | 1
13.6 | 47.05.060 | Válvula de retenção horizontal em bronze, DN= 2 1/2´ | un | 2
13.7 | 47.05.140 | Válvula de retenção vertical em bronze, DN= 2 1/2´ | un | 2
13.8 | 46.08.070 | Tubo galvanizado sem costura schedule 40, DN= 2 1/2´, inclusive conexões | m | 360
14.0 |  | Limpeza e arremate
14.1 | 55.01.020 | Limpeza final da obra | m² | 10944.7
15.0 |  | Conforto mecânico, equipamentos e sistemas
15.1 |  | Acessórios
15.1.1 | 61.20.450 | Duto em chapa de aço galvanizado | kg | 6550
15.1.2 | 61.20.450 | Duto em chapa de aço galvanizado | kg | 4950
15.1.3 | 61.20.450 | Duto em chapa de aço galvanizado | kg | 4050
15.1.4 | 32.11.420 | Manta em espuma elastomérica, espessura de 19 a 26 mm, para isolamento térmico de tubulação acima de 6´ | m² | 936.91
15.1.5 | 32.11.150 | Proteção para isolamento térmico em alumínio | m² | 936.91
15.2 |  | Rede Hidráulica
15.2.1 | 46.21.080 | Tubo de aço carbono preto sem costura Schedule 40, DN= 4´ - inclusive conexões | m | 123.9
15.2.2 | 46.21.060 | Tubo de aço carbono preto sem costura Schedule 40, DN= 3´ - inclusive conexões | m | 175.6
15.2.3 | 46.21.056 | Tubo de aço carbono preto sem costura Schedule 40, DN= 2 1/2´ - inclusive conexões | m | 122.7
15.2.4 | 46.21.046 | Tubo de aço carbono preto sem costura Schedule 40, DN= 2´ - inclusive conexões | m | 220.2
15.2.5 | 46.21.040 | Tubo de aço carbono preto sem costura Schedule 40, DN= 1 1/2´ - inclusive conexões | m | 60
15.2.6 | 46.21.036 | Tubo de aço carbono preto sem costura Schedule 40, DN= 1 1/4´ - inclusive conexões | m | 49.4
15.2.7 | 46.21.012 | Tubo de aço carbono preto sem costura Schedule 40, DN= 1´ - inclusive conexões | m | 52.2
15.2.8 | 46.08.010 | Tubo galvanizado sem costura schedule 40, DN= 3/4´, inclusive conexões | m | 30.6
15.2.9 | 32.11.390 | Isolamento térmico em espuma elastomérica, espessura de 19 a 26 mm, para tubulação de 4´ (ferro) | m | 123.9
15.2.10 | 32.11.380 | Isolamento térmico em espuma elastomérica, espessura de 19 a 26 mm, para tubulação de 3 1/2´ (cobre) ou 3´ (ferro) | m | 175.6
15.2.11 | 32.11.370 | Isolamento térmico em espuma elastomérica, espessura de 19 a 26 mm, para tubulação de 2 1/2´ (ferro) | m | 122.7
15.2.12 | 32.11.360 | Isolamento térmico em espuma elastomérica, espessura de 19 a 26 mm, para tubulação de 2´ (ferro) | m | 220.2
15.2.13 | 32.11.350 | Isolamento térmico em espuma elastomérica, espessura de 19 a 26 mm, para tubulação de 1 1/2´ (ferro) | m | 60
15.2.14 | 32.11.340 | Isolamento térmico em espuma elastomérica, espessura de 19 a 26 mm, para tubulação de 1 5/8´ (cobre) ou 1 1/4´ (ferro) | m | 49.4
15.2.15 | 32.11.330 | Isolamento térmico em espuma elastomérica, espessura de 19 a 26 mm, para tubulação de 1 3/8´ (cobre) ou 1´ (ferro) | m | 52.2
15.2.16 | 32.11.320 | Isolamento térmico em espuma elastomérica, espessura de 19 a 26 mm, para tubulação de 1 1/8´ (cobre) ou 3/4´ (ferro) | m | 30.6
15.2.17 | 61.20.110 | Ligação típica, (cavalete), para ar condicionado ´fancoil´, diâmetro de 3/4´ | cj | 31
15.3 |  | Dampers
15.3.1 | 61.10.400 | Damper corta fogo (DCF) tipo comporta, com elemento fusível e chave fim de curso. | m² | 0.6
15.3.2 | 61.10.410 | Serviço de instalação de Damper Corta Fogo | un | 3
15.3.3 | 61.10.420 | Motor (atuador) a ser acoplado ao Damper corta fogo | un | 3
15.3.4 | 61.10.401 | Damper de regulagem manual, tamanho: 0,10 m² a 0,14 m² | m² | 0.36
15.3.5 | 61.10.401 | Damper de regulagem manual, tamanho: 0,10 m² a 0,14 m² | m² | 0.1
15.3.6 | 61.10.401 | Damper de regulagem manual, tamanho: 0,10 m² a 0,14 m² | m² | 0.85
15.3.7 | 61.10.402 | Damper de regulagem manual, tamanho: 0,15 m² a 0,20 m² | m² | 0.6
15.3.8 | 61.10.403 | Damper de regulagem manual, tamanho: 0,21 m² a 0,40 m² | m² | 0.42
16.0 |  | Pavimentação e Comunicação visual
16.1 | 54.01.010 | Regularização e compactação mecanizada de superfície, sem controle do proctor normal | m² | 6503.45
16.2 | 54.01.030 | Abertura e preparo de caixa até 40 cm, compactação do subleito mínimo de 95% do PN e transporte até o raio de 1,0 km | m² | 6503.45
16.3 | 54.01.210 | Base de brita graduada | m³ | 2476.88
16.4 | 54.04.350 | Pavimentação em lajota de concreto 35 MPa, espessura 8 cm, tipos: raquete, retangular, sextavado e 16 faces, com rejunte em areia | m² | 6005.45
16.5 | 54.06.040 | Guia pré-moldada reta tipo PMSP 100 - fck 25 MPa | m | 950
16.6 | 54.06.020 | Guia pré-moldada curva tipo PMSP 100 - fck 25 MPa | m | 80
16.7 | 54.06.110 | Base em concreto com fck de 25 MPa, para guias, sarjetas ou sarjetões | m³ | 36.97
16.8 | 34.02.100 | Plantio de grama esmeralda em placas (jardins e canteiros) | m² | 2900
16.9 | 34.04.280 | Árvore ornamental tipo Manacá-da-serra | un | 68
16.10 | 34.04.360 | Árvore ornamental tipo coqueiro Jerivá - h= 4,00 m | un | 71
16.11 | 02.10.060 | Locação de vias, calçadas, tanques e lagoas | m² | 850
16.12 | 34.01.010 | Terra vegetal orgânica comum | m³ | 580
16.13 | 17.03.040 | Cimentado desempenado e alisado (queimado) | m² | 1044
16.14 | 11.03.090 | Concreto preparado no local, fck = 20,0 MPa | m³ | 156.6
16.15 | 35.03.030 | Cancela automática metálica com barreira de alumínio até 3,50 m | un | 2
16.16 | 34.05.260 | Gradil em aço galvanizado eletrofundido, malha 65 x 132 mm e pintura eletrostática | m² | 650
16.17 | 07.01.020 | Escavação e carga mecanizada em solo de 1ª categoria, em campo aberto | m³ | 747
16.18 | 05.10.024 | Transporte de solo de 1ª e 2ª categoria por caminhão para distâncias superiores ao 10° km até o 15° km | m³ | 946.2
16.19 | 07.10.020 | Espalhamento de solo em bota-fora com compactação sem controle | m³ | 946.2
16.20 | 11.18.040 | Lastro de pedra britada | m³ | 49.8
16.21 | 10.02.020 | Armadura em tela soldada de aço | kg | 3097.56
16.22 | 11.01.170 | Concreto usinado, fck = 35,0 MPa | m³ | 772.15
16.23 | 11.16.020 | Lançamento, espalhamento e adensamento de concreto ou massa em lastro e/ou enchimento | m³ | 928.75
TOTAL
BDI
TOTAL GERAL

## RESUMO
RESUMO - PLANILHA ORÇAMENTÁRIA
Unidade: | HOSPITAL REGIONAL DE BEBEDOURO
Local: | Bebedouro
Obra: | 2ª FASE
Item | Descrição dos Serviços | Valor Total
1.0 | Serviço técnico especializado | 0
2.0 | Início, apoio e administração da obra | 0
3.0 | Administração Local | 0
4.0 | Transporte e Serviço em Solo | 0
5.0 | Fundação e Estrutura | 0
6.0 | Alvenaria e elemento divisor/Cobertura | 0
7.0 | Revestimentos | 0
8.0 | Esquadrias, Brises, Portas, Marcenaria, Vidros, Corrimão | 0
9.0 | Impermeabilização, proteção | 0
10.0 | Pintura | 0
11.0 | Instalações Elétricas, Elétricas Especiais e Eletrônicas | 0
12.0 | Instalações Hidráulicas | 0
13.0 | Combate e prevenção a incêndio | 0
14.0 | Limpeza e arremate | 0
15.0 | Conforto mecânico, equipamentos e sistemas | 0
16.0 | Pavimentação e Comunicação visual | 0
TOTAL |  | 0
BDI |  | 0
TOTAL GERAL |  | 0

## CRONOGRAMA FISICO FINANCEIRO
ANEXO VII
| Unidade: | HOSPITAL REGIONAL DE BEBEDOURO
| Local: | Bebedouro
| Obra: | 2ª FASE
0
MODELO CRONOGRAMA FÍSICO FINANCEIRO
Item | Descrição dos Serviços | PR. TOTAL | MÊS - 1 | MÊS - 2 | MÊS - 3 | MÊS - 4 | MÊS - 5 | MÊS - 6 | MÊS - 7 | MÊS - 8 | MÊS - 9 | MÊS - 10 | MÊS - 11 | MÊS - 12 | TOTAL
1.0 | Serviço técnico especializado | 0 | 0 | 0 | 0 | 0 | 0 | 0 | 0 | 0 | 0 | 0 | 0 | 0 | 0 | 0
|  |  | MÊS - 1: 23%; MÊS - 2: 23%; MÊS - 3: 23%; MÊS - 4: 24.2%; MÊS - 12: 6.8% | 100%
2.0 | Início, apoio e administração da obra | 0 | 0 | 0 | 0 | 0 | 0 | 0 | 0 | 0 | 0 | 0 | 0 | 0 | 0 | 0
|  |  | 5% | 10% | 10% | 10% | 10% | 10% | 10% | 10% | 10% | 10% | 5% |  | 100%
3.0 | Administração Local | 0 | 0 | 0 | 0 | 0 | 0 | 0 | 0 | 0 | 0 | 0 | 0 | 0 | 0 | 0
|  |  | 5% | 10% | 10% | 10% | 10% | 10% | 10% | 10% | 10% | 5% | 5% | 5% | 100%
4.0 | Transporte e Serviço em Solo | 0 | 0 | 0 | 0 | 0 | 0 | 0 | 0 | 0 | 0 | 0 | 0 | 0 | 0 | 0
|  |  | MÊS - 1: 10%; MÊS - 2: 10%; MÊS - 3: 40%; MÊS - 4: 40% | 100%
5.0 | Fundação e Estrutura | 0 | 0 | 0 | 0 | 0 | 0 | 0 | 0 | 0 | 0 | 0 | 0 | 0 | 0 | 0
|  |  | MÊS - 1: 10%; MÊS - 2: 20%; MÊS - 3: 40%; MÊS - 4: 30% | 100%
6.0 | Alvenaria e elemento divisor/Cobertura | 0 | 0 | 0 | 0 | 0 | 0 | 0 | 0 | 0 | 0 | 0 | 0 | 0 | 0 | 0
|  |  | MÊS - 2: 5%; MÊS - 3: 5%; MÊS - 4: 10%; MÊS - 5: 10%; MÊS - 6: 30%; MÊS - 7: 30%; MÊS - 8: 10% | 100%
7.0 | Revestimentos | 0 | 0 | 0 | 0 | 0 | 0 | 0 | 0 | 0 | 0 | 0 | 0 | 0 | 0 | 0
[5 empty] | 10% | 10% | 10% | 10% | 10% | 10% | 10% | 10% | 10% | 10% | 100%
8.0 | Esquadrias, Brises, Portas, Marcenaria, Vidros, Corrimão | 0 | 0 | 0 | 0 | 0 | 0 | 0 | 0 | 0 | 0 | 0 | 0 | 0 | 0 | 0
[5 empty] | 10% | 10% | 10% | 10% | 10% | 10% | 10% | 10% | 10% | 10% | 100%
9.0 | Impermeabilização, proteção | 0 | 0 | 0 | 0 | 0 | 0 | 0 | 0 | 0 | 0 | 0 | 0 | 0 | 0 | 0
|  |  | MÊS - 3: 40%; MÊS - 4: 60% | 100%
10.0 | Pintura | 0 | 0 | 0 | 0 | 0 | 0 | 0 | 0 | 0 | 0 | 0 | 0 | 0 | 0 | 0
[5 empty] | 10% | 10% | 10% | 10% | 10% | 10% | 10% | 10% | 10% | 10% | 100%
11.0 | Instalações Elétricas, Elétricas Especiais e Eletrônicas | 0 | 0 | 0 | 0 | 0 | 0 | 0 | 0 | 0 | 0 | 0 | 0 | 0 | 0 | 0
|  |  |  | 5% | 10% | 10% | 10% | 10% | 10% | 10% | 10% | 10% | 10% | 5% | 100%
12.0 | Instalações Hidráulicas | 0 | 0 | 0 | 0 | 0 | 0 | 0 | 0 | 0 | 0 | 0 | 0 | 0 | 0 | 0
|  |  |  | 5% | 10% | 10% | 10% | 10% | 10% | 10% | 10% | 10% | 10% | 5% | 100%
13.0 | Combate e prevenção a incêndio | 0 | 0 | 0 | 0 | 0 | 0 | 0 | 0 | 0 | 0 | 0 | 0 | 0 | 0 | 0
|  |  | MÊS - 5: 10%; MÊS - 6: 10%; MÊS - 7: 20%; MÊS - 8: 20%; MÊS - 9: 20%; MÊS - 10: 10%; MÊS - 11: 10% | 100%
14.0 | Limpeza e arremate | 0 | 0 | 0 | 0 | 0 | 0 | 0 | 0 | 0 | 0 | 0 | 0 | 0 | 0 | 0
|  |  | MÊS - 12: 100% | 100%
15.0 | Conforto mecânico, equipamentos e sistemas | 0 | 0 | 0 | 0 | 0 | 0 | 0 | 0 | 0 | 0 | 0 | 0 | 0 | 0 | 0
[6 empty] | 5% | 10% | 10% | 15% | 20% | 15% | 10% | 10% | 5% | 100%
16.0 | Pavimentação e Comunicação visual | 0 | 0 | 0 | 0 | 0 | 0 | 0 | 0 | 0 | 0 | 0 | 0 | 0 | 0 | 0
[5 empty] | 5% | 5% | 10% | 10% | 10% | 10% | 15% | 15% | 15% | 5% | 100%
TOTAL |  | 0 | 0 | 0 | 0 | 0 | 0 | 0 | 0 | 0 | 0 | 0 | 0 | 0 | 0
BDI | %
TOTAL GERAL
TOTAL ACUMULADO

## CPU 01
Composição de Serviços
| Obra: Hospital Regional de Bebedouro |  | VERSÃO 174 |  |  | DATA
| Segunda Fase I |  | Vigência: a partir de 01/11/18 |  |  | 2019-01-21
ITEM | CPU 01 | FUNDO SELADOR |  | UNID. | M2 | Total
| CPOS | Discriminação | Unid. | Coef. | Custo Unit.
1 | B.01.000.010140 | Pintor | h | 0.45 | 8.21 | 3.6945
2 | B.01.000.010141 | Ajudante de Pintor | h | 0.4 | 6.55 | 2.62
3 | J.02.000.037518 | Selador para tinta acrílica Coral, Suvinil ou equivalente | l | 0.24 | 7.7 | 1.848
4 | J.01.000.038014 | Lixa massa/madeira uso geral Norton, Alcar ou equivalente (médias) | un | 0.3 | 0.52 | 0.156
|  | Total |  |  |  | 8.3185

## CPU-02
Secretaria de Estado da Saúde de São Paulo
HOSPITAL REGIONAL DE BEBEDOURO | [7 empty] | DATA
BEBEDOURO-SP | [7 empty] | 2018-10-09
|  | COMPOSIÇÕES | [5 empty] | VERSÃO 174
|  | SEM DESONERAÇÃO (ONERADO) |  |  | Vigência: a partir de 02/07/18
CPU-02 |  |  |  | BDI : 0,00 % |  |  |  | L.S.: 101,99%
|  | MÃO DE OBRA ADMINISTRATIVA | [6 empty] | 2.102
Fonte | Insumo | Discriminação | Unid. | Coef. | Custo Unit. | % | Total M.O. | Total Mat.
SINAPI |  | Encargos Sociais mensalistas |  |  |  | 72.28% |  | 0 | 0
CPOS |  | Encargos Sociais mensalistas |  |  |  | 102%
1.1 |  | MÃO DE OBRA ADMINISTRATIVA | [5 empty] | TOTAL
Fonte | Insumo |  | Unid. | Coef. | Custo Unit. | L..S. | Total H C/ Enc. | Total Mês
CPOS | B.01.000.020118 | Engenheiro senior de civil | h | 220 | 67.01 | 68.3435 | 135.3535 | 29777.7698
CPOS | B.01.000.020119 | Engenheiro senior de elétrica | h | 220 | 60.06 | 61.2552 | 121.3152 | 26689.3427
CPOS | B.01.000.020115 | Engenheiro junior de civil/Segurança do Trabalho | h | 220 | 38.62 | 39.3885 | 78.0085 | 17161.8784
CPOS | B.01.000.020121 | Técnico de Edificações / Projetista Pleno nivel Técnico | h | 220 | 35.19 | 35.8903 | 71.0803 | 15637.6618
CPOS | B.01.000.020121 | Técnico de Segurança do Trabalho/Proj. Pleno nível Técnico | h | 220 | 35.19 | 35.8903 | 71.0803 | 15637.6618
SINAPI | 4069 | MESTRE DE OBRAS | h | 220 | 45,14 | 32.6272 | 77.7672 | 17108.7822
SINAPI | 4083 | ENCARREGADO GERAL DE OBRAS | h | 220 | 29,75 | 21.5033 | 51.2533 | 11275.726
SINAPI | 6122 | Encarregado Administrativo /Apontador | h | 220 | 18,94 | 13.6898 | 32.6298 | 7178.563
SINAPI | 253 | ALMOXARIFE | h | 220 | 19,01 | 13.7404 | 32.7504 | 7205.0942
SINAPI | 34345 | VIGIA DIURNO | h | 220 | 15,04 | 10.8709 | 25.9109 | 5700.4006
SINAPI | 41776 | Vigia Noturno | h | 220 | 18,53 | 13.3935 | 31.9235 | 7023.1665
SINAPI | 7592 | TOPOGRAFO | h | 220 | 23,58 | 17.0436 | 40.6236 | 8937.1973
SINAPI | 244 | AUXILIAR DE TOPOGRAFO | h | 220 | 9,62 | 6.9533 | 16.5733 | 3646.1339